## 版本修改内容
版本号 | 修改内容
V1.0 | 2023.6.2版本
| 交互区 | 站控写区域 | PLC写区域
|  | 40001-40099 | 40100-40999
| 命令编码 | 0x03 | 读系统参数
|  | 0x06 | 写单个寄存器
|  | 0x10 | 写多个寄存器
V1.1 | 2024.1.15版本
增加除尘指令
增加道闸控制指令
采集螺丝枪扭矩数值
采集螺丝枪加解锁角度
报警信息
V1.2 | 2024.2.18版本
增加远本状态控制指令
增加模式状态控制指令
流程控制指令增加1003-1007
新增水电连接器下压到位信号
V1.3 | 2024.3.1版本
增加卷帘门控制指令
新增卷帘门状态信号反馈
新增电池是否清洁信号
流程控制指令中的报警复位去掉
V1.4 | 2024.3.7版本
报警信息地址从40400修改成40800
V1.4 | 2024.3.29版本
40034卷帘门增加入口出口说明 40239卷帘门状态对应增加卷帘门入口出口状态
V1.4 | 2024.4.3版本
40034和40035为出入库卷帘门控制，增加暂停 40025-40027保留不用 40240-40242电池清洁信号改到40241-40243 40239和40240为出入口卷帘门状态 新增状态，PLC做安全策略： 40035-40070充电状态 40071-40106水冷状态 40003：调整 1000：启动换电 1001：暂停换电 1002：继续换电 1003：故障清除
V1.4 | 2024.4.27版本
新增故障位 40812 bit1-4->bit0-3,前移1位 40850 bit12-14 40853 新增bit0,原本40853-40855都往后移动1位 40877 新增bit4-5
V1.4 | 2024.5.8版本
新增2个地址： 40244：启动换电按钮信号 40245：换2/3电池包按钮信号
V1.4 | 2024.5.8版本基础上增加解锁极值记录， 解锁次数记录，加锁角度记录
新增108个地址： 40300--40335：36把锁解锁极值 40336--40371：36把锁加锁角度 40372--40407: 36把锁解锁次数
V1.5 | 2024.7.10版本
<1>40141增加缓存、消防仓位的电池在号信号 <2>40139消防任务状态 <3>40408-40418新增相机扫描数据 <4>40430新增消防仓位烟感信号
V1.6 | 2024.7.16版本
<1>40025增加站控下发换电包数 <2>40431新增换电包数校验的反馈信号 <3>40139更新了消防状态反馈的文字描述
V1.7 | 2024.10.14版本
<1>新增下高压状态40026 <2>新增车门状态40027 <3>新增对时40108-40113，站控按10分钟周期发送
V1.7 | 2024.10.15版本
完善信号描述 <1>高压状态40026 <2>车门状态40027
V1.7 | 2024.11.04版本
新增PLC复位按钮-传递给站控 <1>PLC复位信号-40246
V1.7 | 2024.12.24版本
新增电池侧护板预警 <1>电池侧护板预警-40885
V1.7 | 2025.04.16版本
1.增加40114--车辆手刹信号 2.增加40115--车辆档位信号 3.故障信息扩展到250个地址(40800-41050)
V1.7 | 2025.05.10版本
1.人工干预地址重新解释 PLC→站控-40246
V1.7 | 2025.06.10版本
1.加解锁异常流程，PLC与站控同步进行数据存储与锁仓操作等 地址扩增记录： （1）站控→PLC：40116——40117 （2）PLC→站控：40432——40436 2.站控换电设备重启功能：40118
V1.7 | 2025.06.13版本
40135 车辆到位状态增加 1002：车辆超前--语音提示：请将车辆后移 1003：车辆靠后--语音提示：请将车辆前移
V1.7 | 2025.06.26版本
| 40800-41049更新故障与维护信息 | 1.0故障信息
V1.8 | 2025.07.11版本
40139 消防任务状态补充说明 40008 地址增加1003状态，消防取消功能 40437 PLC软件版本号 40438 触摸屏软件版本号 40439 相机软件版本号
V1.8 | 2025.07.24版本
40440 车辆停车失败（相机扫描结果） 40003 地址扩增数据： (1)1005：停车失败，引导司机重新停车流程 (2)1006：换电失败，流程回退（暂缓） 40441：RGV换电步序 40442：堆垛机换电步序
V1.8 | 2025.07.28版本
40139地址： 消防任务状态更新
V1.9 | 2025.09.19版本
1.新增41050-->41424地址，作为故障表备用地址 2.新增40478-->40508地址，设备电机扭矩 3.新增40509-->40539地址，设备电机位置 4.新增40443-->40466地址，PLC端禁仓上传站控（电推杆等相关禁用功能）
V1.9 | 2025.09.23版本
V3.0版本协议 1. 删除上一版（09.19版)中第四条新增40443-->40466地址，PLC端禁仓上传站控（电推杆等相关禁用功能） 2. 新增新增41200-->41205地址，PLC端禁仓（预警形式）上传站控（电推杆等相关禁用功能）
V1.9 | 2025.11.19版本
1. 新增 40121： 新增站控角色下发：站控按位下发-熊飞/施磊 2. 新增40120：车辆二次停车完成信号下发给PLC；熊飞/王月阳 3. 新增 40440：车辆停车失败（相机扫描结果或V槽传感器） 熊飞/王月阳 4. 新增 40122-40127 按照ASCLL码下发给PLC，最多12个字符； 5. 新增40540-40570 车型管理--PLC至站控 6. 新增41450-41480 车型管理--站控至PLC
V1.9 | 2026.5.11版本
V3.0版本协议 1、40006-40030地址从新定义 2、40036-40107地址，修改电池仓充电状态和水冷状态定义并增加电池类型
V1.9 | 2026.5.15版本
V3.0版本协议 1、消防移仓去掉电池类型 40006 2、40156 去掉上报照明状态 3、40156 增加安全门状态
V1.9 | 2026.5.21版本
V3.0版本协议 1、站控<<--换电控制系统 读取到位信号 40135 添加备注V3.0站控不再读取，plc可不发送 2、新增站控-->>换电控制系统 40138地址，距离停车到位目前的距离
V1.9 | 2026.6.1版本
V3.0版本协议 1、站控<<--换电控制系统 换电过程状态 40136 新增1003：定位完成，用于视觉引导完成信号标志，档40136为1003或1004时，站控读取40408视觉引导数据 2、站控-->>换电控制系统 40012地址 放亏电电池类型，增加了带电池护板类型的枚举值
V1.9.1 | 2026.7.1版本
V3.0版本协议 1、站控<<--换电控制系统:新增40443~40454【仓位水电连接头命令状态】
V1.10 | 2026.7.13版本
V3.0版本协议 2026/7/13站控电气会议 PLC→站控：新增41720相机线扫状态；新增41701含义Ry3；新增41702含义Ry3； 新增41721 装包线扫结果； 40417含义改为Ry1，40418含义改为Ry2。 40136换电过程状态1002：3.0实际含义为开合门打开 1003：3.0PLC无此点位，点位保留，含义待定 40133设备安全位状态1001含义改为 开合门关闭
V1.10 | 2026.7.31版本
V3.0版本协议 2026/7/31车型配方会议 PLC→站控 40541--40570车型配方参数内容修改配方参数 车型配方参数变更为： 40541： 车型唯一编号信息1 40542： 车型唯一编号信息2 40543： 车型唯一编号信息3 40544： 车型唯一编号信息4 40545： 车型唯一编号信息5（预留） 40546： 车型唯一编号信息6（预留） 40547： L2值 40548： 电池包离地高度 40549： RGV1拆电Z向补偿值 40550： RGV1装电Z向补偿值 40551： RGV2拆电Z向补偿值 40552： RGV2装电Z向补偿值 40553： RGV3拆电Z向补偿值 40554： RGV3装电Z向补偿值 40555： X1值 40556：该车型支持电池包类型 40557：侧扫适配框架类型 站控 →PLC 41451--41480换电过程站控下发车型配方内容修改配方参数 新增41481-41511云平台远程更新配方
V1.10 | 2026.8.10版本
V3.0版本协议 重卡3.0电机数据上传 PLC→站控 新增电机扭矩41722-41743 新增电机位置41751-41772 40498，40505，40511数据含义不变，处理变为PLC的值*100取整之后上传，站控端数据处理时需除于100 RGV电机（加解锁除外）40478-40495数据含义不变，处理变为PLC的值*100取整之后上传，站控端数据处理时需除于100
V1.10 | 2026.8.19版本
V3.0版本协议 PLC→站控 新增空跑信息数据上传41780-41802 修改以下地址含义 40486 40487 40492 40493 40504 40505 40510 40511
V1.10.1 | 2026.8.31版本
V3.0版本协议 PLC→站控 新增云平台下发场站信息 41512 场站状态 41513-41530 场站名称 站控 →PLC 新增压力测试相关内容 41531 压测状态
V1.10.1 | 2026.9.1版本
V3.0版本协议 PLC→站控 修改40440含义为流程回退（相机扫描结果，V槽传感器，仓内故障） 新增40440枚举1004-1011 站控 →PLC 修改40009-40020电池类型枚举：取消260#与300#带护板电池类型

## 站控 →PLC
站控 -->> 换电控制系统
地址 | 功能 | 数据说明 | 备注
40001 | 心跳 | 1：在线 | 站控持续发1, PLC 一旦接收到就清零, 持续两秒没变化就计算为掉线
40002 | 设备控制 | 0:无操作 | 设备控制指令
1000:整站断电
40003 | 流程控制 | 0：无操作 | 故障清除：报警复位 1001~1003手动用的
1000：启动换电
1001：暂停换电
1002：继续换电
1003：故障清除
1004：预留
1005：停车失败，引导司机重新停车流程
1006：换电失败，流程回退（暂缓）
40004 | 车辆类型(车配方/车L2) | 0：无效值 | 车型是否标志电池总数量 RFID读到什么值站控直接发给PLC，L2表示前车轮到电池距离，给V槽调节
1113：车型A 1113福田
723：车型B 723宇通
1004：车型C
40005 | 入口红绿灯 | 0：无效值
1000：红
1001：黄
1002：绿
40006 | 消防电池类型 | 消防电池目标：电池类型+仓位号
40007 | 消防电池仓位
40008 | 消防任务 | 0：无操作 | 消防取消，仅限任务未执行的状态下站控下发生效，例如消防条件不满足。 正在执行的消防任务不可取消，此状态下仅用于站控结束消防流程
1000：消防启动
1001：消防暂停
1002：消防继续
1003：消防取消
40009 | 取满电电池类型 | 取满电目标：电池类型+电池数量+仓位号 | 1：75#；2：260#；3：300# 101:75#(带护板)；
40010 | 取满电电池数量
40011 | 取满电电池仓位号
40012 | 放亏电电池类型 | 放亏电目标：电池类型+电池数量+仓位号 | 1：75#；2：260#；3：300# 101:75#(带护板)；102:260#(带护板)；103:300#(带护板)
40013 | 放亏电电池数量
40014 | 放亏电电池仓位号
40015 | 调仓目标1类型 | 调仓目标1：电池类型+电池数量+仓位号 | 1：75#；2：260#；3：300# 101:75#(带护板)；
40016 | 调仓目标1电池数量
40017 | 调仓目标1仓位号
40018 | 调仓目标2类型 | 调仓目标2：电池类型+电池数量+仓位号
40019 | 调仓目标2电池数量
40020 | 调仓目标2仓位号
40021 | 调仓命令（对调） | 0：无操作 | PLC根据仓内站控实时下发的存储包型判断是长包、短包、单包消防 增加调仓指令
1000：启动调仓
1001：暂停调仓
1002：继续调仓
40022 | 移仓取电池类型 | 移仓取仓位：电池类型+电池数量+仓位号 | 1：75#；2：260#；3：300# 101:75#(带护板)；
40023 | 移仓取电池数量
40024 | 移仓取电池仓位号
40025 | 移仓放电池仓位号 | 移仓放置仓位
40026 | 移仓命令 | 0：无操作
1000：启动移仓
1001：暂停移仓
1002：继续移仓
40027 | 车辆下高压结果 | 0:未获取到车辆下高压结果 1000:默认值 1001:高压状态 1002:下高压状态
40028 | 车门状态 | 0:未获取到车门状态 1000:默认值 1001:车门全部关闭 1002:未关闭全部车门 | 车门未全部关闭设备立即停止，车门全部关闭后在没有人工设备操作情况下，点击复位、启动按钮==>>继续换电
40029 | 预留
40030 | 预留
新增道闸控制
40031 | 道闸控制 | 0：无操作 | 状态反馈（40134）
1000：打开道闸
1001：关闭道闸
新增PLC模式控制
40032 | 远本状态控制 | 0：无操作 | 状态反馈（40132）
1000：远程控制
1001：本地控制
40033 | 模式状态控制 | 0：无操作 | 状态反馈（40130）
1000：手动状态
1001：自动状态
1002：维修状态
新增卷帘门控制
40034 | 入口卷帘门控制 | 0：无操作 | 状态反馈（40239） 无出入口卷帘门，只有一个RGV通道出口卷帘门
1000：打开入口卷帘门
1001：关闭入口卷帘门
1002：暂停入口卷帘门动作
40035 | 出口卷帘门控制 | 0：无操作 | 状态反馈（40240） 无出入口卷帘门，只有一个RGV通道出口卷帘门
1000：打开出口卷帘门
1001：关闭出口卷帘门
1002：暂停出口卷帘门动作
40036 | 仓位充电状态(1-2) | 高字节：仓位1充电状态 低字节：仓位2充电状态 充电状态：0：未知 1：在充电 2: 未充电 | 一个寄存器表示两个仓位的充电状态，高字节表示低仓位号充电状态
40037 | 仓位充电状态(3-4) | 高字节：仓位3充电状态 低字节：仓位4充电状态 充电状态：0：未知 1：在充电 2: 未充电
40038 | 仓位充电状态(5-6) | 高字节：仓位5充电状态 低字节：仓位6充电状态 充电状态：0：未知 1：在充电 2: 未充电
40039 | 仓位充电状态(7-8) | 高字节：仓位7充电状态 低字节：仓位8充电状态 充电状态：0：未知 1：在充电 2: 未充电
40040 | 仓位充电状态(9-10) | 高字节：仓位9充电状态 低字节：仓位10充电状态 充电状态：0：未知 1：在充电 2: 未充电
40041 | 仓位充电状态(11-12) | 高字节：仓位11充电状态 低字节：仓位12充电状态 充电状态：0：未知 1：在充电 2: 未充电
40042 | 仓位充电状态(13-14) | 高字节：仓位13充电状态 低字节：仓位14充电状态 充电状态：0：未知 1：在充电 2: 未充电
40043 | 仓位充电状态(15-16) | 高字节：仓位15充电状态 低字节：仓位16充电状态 充电状态：0：未知 1：在充电 2: 未充电
40044 | 仓位充电状态(17-18) | 高字节：仓位17充电状态 低字节：仓位18充电状态 充电状态：0：未知 1：在充电 2: 未充电
40045 | 仓位充电状态(19-20) | 高字节：仓位19充电状态 低字节：仓位20充电状态 充电状态：0：未知 1：在充电 2: 未充电
40046 | 仓位充电状态(21-22) | 高字节：仓位21充电状态 低字节：仓位22充电状态 充电状态：0：未知 1：在充电 2: 未充电
40047 | 仓位充电状态(23-24) | 高字节：仓位23充电状态 低字节：仓位24充电状态 充电状态：0：未知 1：在充电 2: 未充电
40048 | 仓位充电状态(25-26) | 高字节：仓位25充电状态 低字节：仓位26充电状态 充电状态：0：未知 1：在充电 2: 未充电
40049 | 仓位充电状态(27-28) | 高字节：仓位27充电状态 低字节：仓位28充电状态 充电状态：0：未知 1：在充电 2: 未充电
40050 | 仓位充电状态(29-30) | 高字节：仓位29充电状态 低字节：仓位30充电状态 充电状态：0：未知 1：在充电 2: 未充电
40051 | 仓位充电状态(31-32) | 高字节：仓位31充电状态 低字节：仓位32充电状态 充电状态：0：未知 1：在充电 2: 未充电
40052 | 仓位充电状态(33-34) | 高字节：仓位33充电状态 低字节：仓位34充电状态 充电状态：0：未知 1：在充电 2: 未充电
40053 | 仓位充电状态(35-36) | 高字节：仓位35充电状态 低字节：仓位36充电状态 充电状态：0：未知 1：在充电 2: 未充电
40054 | 仓位充电状态(37-38) | 高字节：仓位37充电状态 低字节：仓位38充电状态 充电状态：0：未知 1：在充电 2: 未充电
40055 | 仓位充电状态(39-40) | 高字节：仓位39充电状态 低字节：仓位40充电状态 充电状态：0：未知 1：在充电 2: 未充电
40056 | 仓位充电状态(41-42) | 高字节：仓位41充电状态 低字节：仓位42充电状态 充电状态：0：未知 1：在充电 2: 未充电
40057 | 仓位充电状态(43-44) | 高字节：仓位43充电状态 低字节：仓位44充电状态 充电状态：0：未知 1：在充电 2: 未充电
40058 | 仓位充电状态(45-46) | 高字节：仓位45充电状态 低字节：仓位46充电状态 充电状态：0：未知 1：在充电 2: 未充电
40059 | 仓位充电状态(47-48) | 高字节：仓位47充电状态 低字节：仓位48充电状态 充电状态：0：未知 1：在充电 2: 未充电
40060 | 仓位水冷阀状态(1-2) | 高字节：仓位1水冷阀状态 低字节：仓位2水冷阀状态 水冷阀状态：0：未知 1：阀门打开 2: 阀门关闭 | 一个寄存器表示两个仓位的水冷阀状态，高字节表示低仓位号水冷阀状态
40061 | 仓位水冷阀状态(3-4) | 高字节：仓位3水冷阀状态 低字节：仓位4水冷阀状态 水冷阀状态：0：未知 1：阀门打开 2: 阀门关闭
40062 | 仓位水冷阀状态(5-6) | 高字节：仓位5水冷阀状态 低字节：仓位6水冷阀状态 水冷阀状态：0：未知 1：阀门打开 2: 阀门关闭
40063 | 仓位水冷阀状态(7-8) | 高字节：仓位7水冷阀状态 低字节：仓位8水冷阀状态 水冷阀状态：0：未知 1：阀门打开 2: 阀门关闭
40064 | 仓位水冷阀状态(9-10) | 高字节：仓位9水冷阀状态 低字节：仓位10水冷阀状态 水冷阀状态：0：未知 1：阀门打开 2: 阀门关闭
40065 | 仓位水冷阀状态(11-12) | 高字节：仓位11水冷阀状态 低字节：仓位12水冷阀状态 水冷阀状态：0：未知 1：阀门打开 2: 阀门关闭
40066 | 仓位水冷阀状态(13-14) | 高字节：仓位13水冷阀状态 低字节：仓位14水冷阀状态 水冷阀状态：0：未知 1：阀门打开 2: 阀门关闭
40067 | 仓位水冷阀状态(15-16) | 高字节：仓位15水冷阀状态 低字节：仓位16水冷阀状态 水冷阀状态：0：未知 1：阀门打开 2: 阀门关闭
40068 | 仓位水冷阀状态(17-18) | 高字节：仓位17水冷阀状态 低字节：仓位18水冷阀状态 水冷阀状态：0：未知 1：阀门打开 2: 阀门关闭
40069 | 仓位水冷阀状态(19-20) | 高字节：仓位19水冷阀状态 低字节：仓位20水冷阀状态 水冷阀状态：0：未知 1：阀门打开 2: 阀门关闭
40070 | 仓位水冷阀状态(21-22) | 高字节：仓位21水冷阀状态 低字节：仓位22水冷阀状态 水冷阀状态：0：未知 1：阀门打开 2: 阀门关闭
40071 | 仓位水冷阀状态(23-24) | 高字节：仓位23水冷阀状态 低字节：仓位24水冷阀状态 水冷阀状态：0：未知 1：阀门打开 2: 阀门关闭
40072 | 仓位水冷阀状态(25-26) | 高字节：仓位25水冷阀状态 低字节：仓位26水冷阀状态 水冷阀状态：0：未知 1：阀门打开 2: 阀门关闭
40073 | 仓位水冷阀状态(27-28) | 高字节：仓位27水冷阀状态 低字节：仓位28水冷阀状态 水冷阀状态：0：未知 1：阀门打开 2: 阀门关闭
40074 | 仓位水冷阀状态(29-30) | 高字节：仓位29水冷阀状态 低字节：仓位30水冷阀状态 水冷阀状态：0：未知 1：阀门打开 2: 阀门关闭
40075 | 仓位水冷阀状态(31-32) | 高字节：仓位31水冷阀状态 低字节：仓位32水冷阀状态 水冷阀状态：0：未知 1：阀门打开 2: 阀门关闭
40076 | 仓位水冷阀状态(33-34) | 高字节：仓位33水冷阀状态 低字节：仓位34水冷阀状态 水冷阀状态：0：未知 1：阀门打开 2: 阀门关闭
40077 | 仓位水冷阀状态(35-36) | 高字节：仓位35水冷阀状态 低字节：仓位36水冷阀状态 水冷阀状态：0：未知 1：阀门打开 2: 阀门关闭
40078 | 仓位水冷阀状态(37-38) | 高字节：仓位37水冷阀状态 低字节：仓位38水冷阀状态 水冷阀状态：0：未知 1：阀门打开 2: 阀门关闭
40079 | 仓位水冷阀状态(39-40) | 高字节：仓位39水冷阀状态 低字节：仓位40水冷阀状态 水冷阀状态：0：未知 1：阀门打开 2: 阀门关闭
40080 | 仓位水冷阀状态(41-42) | 高字节：仓位41水冷阀状态 低字节：仓位42水冷阀状态 水冷阀状态：0：未知 1：阀门打开 2: 阀门关闭
40081 | 仓位水冷阀状态(43-44) | 高字节：仓位43水冷阀状态 低字节：仓位44水冷阀状态 水冷阀状态：0：未知 1：阀门打开 2: 阀门关闭
40082 | 仓位水冷阀状态(45-46) | 高字节：仓位45水冷阀状态 低字节：仓位46水冷阀状态 水冷阀状态：0：未知 1：阀门打开 2: 阀门关闭
40083 | 仓位水冷阀状态(47-48) | 高字节：仓位47水冷阀状态 低字节：仓位48水冷阀状态 水冷阀状态：0：未知 1：阀门打开 2: 阀门关闭
40084 | 仓位电池类型(1-2) | 高字节：仓位1电池包类型 低字节：仓位2电池包类型 电池包类型：0: 未知 1 ：75# 2：260# 3：300# | 一个寄存器表示两个仓位的电池包类型，高字节表示低仓位号电池包类型
40085 | 仓位电池类型(3-4) | 高字节：仓位3电池包类型 低字节：仓位4电池包类型 电池包类型：0: 未知 1 ：75# 2：260# 3：300#
40086 | 仓位电池类型(5-6) | 高字节：仓位5电池包类型 低字节：仓位6电池包类型 电池包类型：0: 未知 1 ：75# 2：260# 3：300#
40087 | 仓位电池类型(7-8) | 高字节：仓位7电池包类型 低字节：仓位8电池包类型 电池包类型：0: 未知 1 ：75# 2：260# 3：300#
40088 | 仓位电池类型(9-10) | 高字节：仓位9电池包类型 低字节：仓位10电池包类型 电池包类型：0: 未知 1 ：75# 2：260# 3：300#
40089 | 仓位电池类型(11-12) | 高字节：仓位11电池包类型 低字节：仓位12电池包类型 电池包类型：0: 未知 1 ：75# 2：260# 3：300#
40090 | 仓位电池类型(13-14) | 高字节：仓位13电池包类型 低字节：仓位14电池包类型 电池包类型：0: 未知 1 ：75# 2：260# 3：300#
40091 | 仓位电池类型(15-16) | 高字节：仓位15电池包类型 低字节：仓位16电池包类型 电池包类型：0: 未知 1 ：75# 2：260# 3：300#
40092 | 仓位电池类型(17-18) | 高字节：仓位17电池包类型 低字节：仓位18电池包类型 电池包类型：0: 未知 1 ：75# 2：260# 3：300#
40093 | 仓位电池类型(19-20) | 高字节：仓位19电池包类型 低字节：仓位20电池包类型 电池包类型：0: 未知 1 ：75# 2：260# 3：300#
40094 | 仓位电池类型(21-22) | 高字节：仓位21电池包类型 低字节：仓位22电池包类型 电池包类型：0: 未知 1 ：75# 2：260# 3：300#
40095 | 仓位电池类型(23-24) | 高字节：仓位23电池包类型 低字节：仓位24电池包类型 电池包类型：0: 未知 1 ：75# 2：260# 3：300#
40096 | 仓位电池类型(25-26) | 高字节：仓位25电池包类型 低字节：仓位26电池包类型 电池包类型：0: 未知 1 ：75# 2：260# 3：300#
40097 | 仓位电池类型(27-28) | 高字节：仓位27电池包类型 低字节：仓位28电池包类型 电池包类型：0: 未知 1 ：75# 2：260# 3：300#
40098 | 仓位电池类型(29-30) | 高字节：仓位29电池包类型 低字节：仓位30电池包类型 电池包类型：0: 未知 1 ：75# 2：260# 3：300#
40099 | 仓位电池类型(31-32) | 高字节：仓位31电池包类型 低字节：仓位32电池包类型 电池包类型：0: 未知 1 ：75# 2：260# 3：300#
40100 | 仓位电池类型(33-34) | 高字节：仓位33电池包类型 低字节：仓位34电池包类型 电池包类型：0: 未知 1 ：75# 2：260# 3：300#
40101 | 仓位电池类型(35-36) | 高字节：仓位35电池包类型 低字节：仓位36电池包类型 电池包类型：0: 未知 1 ：75# 2：260# 3：300#
40102 | 仓位电池类型(37-38) | 高字节：仓位37电池包类型 低字节：仓位38电池包类型 电池包类型：0: 未知 1 ：75# 2：260# 3：300#
40103 | 仓位电池类型(39-40) | 高字节：仓位39电池包类型 低字节：仓位40电池包类型 电池包类型：0: 未知 1 ：75# 2：260# 3：300#
40104 | 仓位电池类型(41-42) | 高字节：仓位41电池包类型 低字节：仓位42电池包类型 电池包类型：0: 未知 1 ：75# 2：260# 3：300#
40105 | 仓位电池类型(43-44) | 高字节：仓位43电池包类型 低字节：仓位44电池包类型 电池包类型：0: 未知 1 ：75# 2：260# 3：300#
40106 | 仓位电池类型(45-46) | 高字节：仓位45电池包类型 低字节：仓位46电池包类型 电池包类型：0: 未知 1 ：75# 2：260# 3：300#
40107 | 仓位电池类型(47-48) | 高字节：仓位47电池包类型 低字节：仓位48电池包类型 电池包类型：0: 未知 1 ：75# 2：260# 3：300#
40108 | 对时：年 | 2024：表示2024年 | 站控按照10分钟周期下发对时
40109 | 对时：月 | 10：表示10月，范围1-12
40110 | 对时：日 | 14：表示14号，范围1-31
40111 | 对时：时 | 10：表示10时，范围0-23
40112 | 对时：分 | 51：表示51分，范围0-59
40113 | 对时：秒 | 17：表示17秒，范围0-59
40114 | 车辆手刹信号 | 0：未知 1001：未制动 1002：制动
40115 | 车辆档位信号 | 0：未知 1001：N档 1002：非N档
40116 | 加解锁故障码 | int | 站控回传PLC数据，目的是通知PLC已完成一次故障记录。可清除数据。但实际清除动作建议PLC定时清除，然后刷新数据。此数据只用来辅助记录，是否有因网络异常站控无法正常记录的情况
40117 | 加解锁尝试次数 | int | 同上
40118 | 设备重启 | 0：未知 1001:RFID重启 1002：抓拍机重启 1003：LED重启 1004：站端蓝牙重启 1005： | 1.PLC检测到断电重启命令，控制对应设备的继电器断电20秒 2.继电器断电20秒后恢复供电 3.站控下发到plc5秒后复位该命令
40119 | 下高压命令状态 | 0：未知 1001:已发下高压 | PLC 定位相机提前扫描
40120 | 站控下发人工确认车辆二次到位 | 0：无效 1000：人工确认车辆有重新停车 | PLC收到信号后，开启车辆到位监测然后传递给站控
40121 | 角色同步 | 按位下发： 0： 1:站务 2:调试/维修 3:工程师 4:超级管理员权限
40122-40127 | 车型唯一代号下发 | 按照ACS码下发，最多12位； | 站控将云端车型唯一代码，下发给站控后，站控转给PLC
40128 | 距离停车到位目前的距离 | 32700：异常值，有图未找到目标
41450 | 站控下发车型配方类型 （用于云平台远程更新车型配方到PLC） | Int | 0:默认值
1001：整站设备参数；
1002：站与站差异参数
1003：车型配方参数
41451--41480 | 站控下发车型配方内容 （用于云平台远程更新车型配方到PLC） | Int | 41451 ：车型唯一编号信息1
41452 ：车型唯一编号信息2
41453： 车型唯一编号信息3
41454： 车型唯一编号信息4
41455 ：车型唯一编号信息5（预留）
41456 ：车型唯一编号信息6（预留）
41457：L2值
41458 ：电池包离地高度
41459： RGV1拆电Z向补偿值
41460： RGV1装电Z向补偿值
41461：RGV2拆电Z向补偿值
41462 ：RGV2装电Z向补偿值
41463：RGV3拆电Z向补偿值
41464 ：RGV3装电Z向补偿值
41465 ：X1值
|  |  | 41466 ：该车型支持电池包类型 | 每个bit位代表一个位置 0：2个75#包； 1：3个75#包； 2：260#； 3：300#
41467 ：侧扫适配框架类型
41468-41480：备用
41481 | 换电过程云平台下发车型配方类型 | Int | 0：默认值
1001：整站设备参数；
1002：站与站差异参数
1003：车型配方参数
41482--41511 | 换电过程云平台下发车型配方内容 | Int | 41482：车型唯一编号信息1
41483：车型唯一编号信息2
41484：车型唯一编号信息3
41485：车型唯一编号信息4
41486：车型唯一编号信息5（预留）
41487：车型唯一编号信息6（预留）
41488：L2值
41489：电池包离地高度
41490：RGV1拆电Z向补偿值
41491：RGV1装电Z向补偿值
41492：RGV2拆电Z向补偿值
41493：RGV2装电Z向补偿值
41494：RGV3拆电Z向补偿值
41495：RGV3装电Z向补偿值
41496：X1值
|  |  | 41497：该车型支持电池包类型 | 每个bit位代表一个位置 0：2个75#包； 1：3个75#包； 2：260#； 3：300#
41498：侧扫适配框架类型
41499-41511：备用
云平台下发场站信息
41512 | 场站状态 | int | 1001：入驻中
1002：已入驻
1003：已退出
1004：入驻审核中
41513-41530 | 场站名称 | 1. 场站名称存放于保持寄存器41513‑41530，共18个寄存器；1个寄存器(2字节)存储1个GBK汉字。每个寄存器高字节在前，低字节在后。 3. 站控侧将场站名称字符串转为GBK编码，按顺序写入寄存器。 4. 字符串长度不足18个汉字时，剩余未使用寄存器填充 0x0000。 5. 全部无名称时，41513~41530所有寄存器默认值为 0x0000；PLC读取后按GBK解码，用于HMI展示。
压力测试
41531 | 压测状态 | int | 1001：压测前 | PLC告知站控线扫情况，PLC会返回：PLC→站控40135
|  |  | 1002：压测中 | PLC支持车辆不出站换电
1003：压测结束
41532 | 预留
41533 | 预留
41534 | 预留
41535 | 预留
41536 | 预留
41537 | 预留
41538 | 预留
41539 | 预留
41540 | 预留
41541 | 预留
41542 | 预留
41543 | 预留
41544 | 预留
41545 | 预留
41546 | 预留
41547 | 预留
41548 | 预留
41549 | 预留
41550 | 预留
41551 | 预留
41552 | 预留
41553 | 预留
41554 | 预留
41555 | 预留
41556 | 预留
41557 | 预留
41558 | 预留
41559 | 预留
41560 | 预留
41561 | 预留
41562 | 预留
41563 | 预留
41564 | 预留
41565 | 预留
41566 | 预留
41567 | 预留
41568 | 预留
41569 | 预留
41570 | 预留
41571 | 预留
41572 | 预留
41573 | 预留
41574 | 预留
41575 | 预留
41576 | 预留
41577 | 预留
41578 | 预留
41579 | 预留
41580 | 预留
41581 | 预留
41582 | 预留
41583 | 预留
41584 | 预留
41585 | 预留
41586 | 预留
41587 | 预留
41588 | 预留
41589 | 预留
41590 | 预留
41591 | 预留
41592 | 预留
41593 | 预留
41594 | 预留
41595 | 预留
41596 | 预留
41597 | 预留
41598 | 预留
41599 | 预留
41600 | 预留
41601 | 预留
41602 | 预留
41603 | 预留
41604 | 预留
41605 | 预留
41606 | 预留
41607 | 预留
41608 | 预留
41609 | 预留
41610 | 预留
41611 | 预留
41612 | 预留
41613 | 预留
41614 | 预留
41615 | 预留
41616 | 预留
41617 | 预留
41618 | 预留
41619 | 预留
41620 | 预留
41621 | 预留
41622 | 预留
41623 | 预留
41624 | 预留
41625 | 预留
41626 | 预留
41627 | 预留
41628 | 预留
41629 | 预留
41630 | 预留
41631 | 预留
41632 | 预留
41633 | 预留
41634 | 预留
41635 | 预留
41636 | 预留
41637 | 预留
41638 | 预留
41639 | 预留
41640 | 预留
41641 | 预留
41642 | 预留
41643 | 预留
41644 | 预留
41645 | 预留
41646 | 预留
41647 | 预留
41648 | 预留
41649 | 预留
41650 | 预留
41651 | 预留
41652 | 预留
41653 | 预留
41654 | 预留
41655 | 预留
41656 | 预留
41657 | 预留
41658 | 预留
41659 | 预留
41660 | 预留
41661 | 预留
41662 | 预留
41663 | 预留
41664 | 预留
41665 | 预留
41666 | 预留
41667 | 预留
41668 | 预留
41669 | 预留
41670 | 预留
41671 | 预留
41672 | 预留
41673 | 预留
41674 | 预留
41675 | 预留
41676 | 预留
41677 | 预留
41678 | 预留
41679 | 预留
41680 | 预留
41681 | 预留
41682 | 预留
41683 | 预留
41684 | 预留
41685 | 预留
41686 | 预留
41687 | 预留
41688 | 预留
41689 | 预留
41690 | 预留
41691 | 预留
41692 | 预留
41693 | 预留
41694 | 预留
41695 | 预留
41696 | 预留
41697 | 预留
41698 | 预留
41699 | 预留
41700 | 预留

## PLC→站控
换电控制系统-->> 站控
地址 | 功能 | 数据说明 | 备注
40130 | PLC控制模式 | 0：无操作
1000：手动状态
1001：自动状态
1002：维修状态
40131 | PLC系统状态 | 0：正常
1000：急停
1001：故障
1002：换电暂停
40132 | PLC远程/本地状态 | 0：无效
1000：远程控制
1001：本地控制
40133 | 过桥板状态 设备安全位状态 | 1000：打开 不安全 | 无过桥板，RGV在通道车辆不可驶入驶出，更换成RGV回安全状态
1001：关闭 安全 开合门关闭
40134 | 道闸状态 | 1000：打开
1001：关闭
40135 | 车辆到位状态 | 1000：无车/未到位
1001：车辆到位
1002：车辆超前--语音提示：请将车辆后移
1003：车辆靠后--语音提示：请将车辆前移
40136 | 换电过程状态 | 0：无效
1000：待机中
1001：换电准备中
1002：定位中（3.0实际含义为开合门打开）
1003：定位完成 （3.0PLC无此功能，点位保留，含义待定）
1004：亏电包拆卸中
1005：亏电包搬运中
1006：满电包搬运中
1007：满电包安装中
1008：满电包安装完成
1009：换电完成（开合门关闭）
40137 | 入口雷达 | 0：无车
1000：车辆入站
40138 | 出口雷达 | 0：车辆驶离 | ·
1000：有车
40139 | 消防任务状态 | 0：等待消防任务下发 | 当前没有在执行或待执行的消防任务，站控可下发消防的前置条件
|  | 1000：消防移仓任务待执行 | 消防转移条件不满足，消防任务已存储，待转入执行中
|  | 1001：消防移仓任务执行中 | 当前正在执行消防任务
|  | 1002：消防移仓任务完成 | 消防任务执行完成（消防电池放进消防仓位+消防门下降状态+货叉缩回）
1003：热失控电池包-将要沉水
1004：热失控电池包-正在沉水
1005：热失控电池包-已经沉水
40140 | 电池在位信号 | 1-16号仓位 | 每个bit位代表一个仓位：0不在位，1在位 1-24号为电池仓在位信号；25-27号为满电缓存1/2/3在位信号； 28-30号亏电缓存1/2/3在位信号；31号4合1仓位电池在位信号
40141 | 电池在位信号 | 17-32号仓位
40142 | 电池在位信号 | 33-48号仓位
40143 | 1号解锁状态 | 0：无操作
1000：解锁正常
1001：解锁异常
40144 | 1号异常锁位置 | 1-16锁状态 | 每个bit位代表一把锁，最多16把：0正常，1异常
40145 | 2号解锁状态 | 0：无操作
1000：解锁正常
1001：解锁异常
40146 | 2号异常锁位置 | 1-16锁状态 | 每个bit位代表一把锁，最多16把：0正常，1异常
40147 | 3号解锁状态 | 0：无操作
1000：解锁正常
1001：解锁异常
40148 | 3号异常锁位置 | 1-16锁状态 | 每个bit位代表一把锁，最多16把：0正常，1异常
40149 | 1号加锁状态 | 0：无操作
1000：加锁正常
1001：加锁异常
40150 | 1号加锁异常位置 | 1-16锁状态 | 每个bit位代表一把锁，最多16把：0正常，1异常
40151 | 2号加锁状态 | 0：无操作
1000：加锁正常
1001：加锁异常
40152 | 2号加锁异常位置 | 1-16锁状态 | 每个bit位代表一把锁，最多16把：0正常，1异常
40153 | 3号加锁状态 | 0：无操作
1000：加锁正常
1001：加锁异常
40154 | 3号加锁异常位置 | 1-16锁状态 | 每个bit位代表一把锁，最多16把：0正常，1异常
40155 | 站内液位状态 | 1-16状态位置 | 每个bit位代表一个位置：0正常，1报警
40156 | 照明状态 安全门状态 | 1000：打开
1001：关闭
40157 | 风扇状态 | 1-16状态 | 每个bit位代表一个位置：0关闭，1打开 无风扇反馈，风扇归属到了热管理组，无法监控到启停状态
40158 | 移仓任务状态 | 0：等待移仓任务
1000：移仓任务执行中
1001：移仓任务完成
1002：移仓任务异常
40159 | 人员闯入 | 0：无人 1：有人闯入
40160 | 出库任务状态 | 0：等待出库任务
1000：出库任务执行中
1001：出库任务完成
1002：出库任务异常
40161 | 入库任务状态 | 0：等待入库任务
1000：入库任务执行中
1001：入库任务完成
1002：入库任务异常
以下为新增除尘功能
40162 | 除尘清洗任务状态反馈 | 0：无操作 | 40130-40161已被占用，对应（40030）
1000：除尘启动反馈
1001：除尘暂停反馈
1002：除尘继续反馈
40163 | 除尘清洗任务状态 | 0：等待除尘清洗任务
1000：除尘清洗任务执行中
1001：除尘清洗任务完成
1002：除尘清洗任务异常
40136判断，在拆亏电包和装满电包过程，站控把非0值保存下来
RGV1上螺丝枪扭矩（N.M) |  |  | int16 +表示加锁，-表示解锁过程
40164 | RGV1-1螺丝枪扭矩 | int,扭矩值已取整
40165 | RGV1-2螺丝枪扭矩 | int,扭矩值已取整
40166 | RGV1-3螺丝枪扭矩 | int,扭矩值已取整
40167 | RGV1-4螺丝枪扭矩 | int,扭矩值已取整
40168 | RGV1-5螺丝枪扭矩 | int,扭矩值已取整
40169 | RGV1-6螺丝枪扭矩 | int,扭矩值已取整
40170 | RGV1-7螺丝枪扭矩 | int,扭矩值已取整
40171 | RGV1-8螺丝枪扭矩 | int,扭矩值已取整
40172 | RGV1-9螺丝枪扭矩 | int,扭矩值已取整
40173 | RGV1-10螺丝枪扭矩 | int,扭矩值已取整
40174 | RGV1-11螺丝枪扭矩 | int,扭矩值已取整
40175 | RGV1-12螺丝枪扭矩 | int,扭矩值已取整
RGV2上螺丝枪扭矩（N.M) |  |  | int16 +表示加锁，-表示解锁过程
40176 | RGV2-1螺丝枪扭矩 | int,扭矩值已取整
40177 | RGV2-2螺丝枪扭矩 | int,扭矩值已取整
40178 | RGV2-3螺丝枪扭矩 | int,扭矩值已取整
40179 | RGV2-4螺丝枪扭矩 | int,扭矩值已取整
40180 | RGV2-5螺丝枪扭矩 | int,扭矩值已取整
40181 | RGV2-6螺丝枪扭矩 | int,扭矩值已取整
40182 | RGV2-7螺丝枪扭矩 | int,扭矩值已取整
40183 | RGV2-8螺丝枪扭矩 | int,扭矩值已取整
40184 | RGV2-9螺丝枪扭矩 | int,扭矩值已取整
40185 | RGV2-10螺丝枪扭矩 | int,扭矩值已取整
40186 | RGV2-11螺丝枪扭矩 | int,扭矩值已取整
40187 | RGV2-12螺丝枪扭矩 | int,扭矩值已取整
RGV3上螺丝枪扭矩（N.M) |  |  | int16 +表示加锁，-表示解锁过程
40188 | RGV3-1螺丝枪扭矩 | int,扭矩值已取整
40189 | RGV3-2螺丝枪扭矩 | int,扭矩值已取整
40190 | RGV3-3螺丝枪扭矩 | int,扭矩值已取整
40191 | RGV3-4螺丝枪扭矩 | int,扭矩值已取整
40192 | RGV3-5螺丝枪扭矩 | int,扭矩值已取整
40193 | RGV3-6螺丝枪扭矩 | int,扭矩值已取整
40194 | RGV3-7螺丝枪扭矩 | int,扭矩值已取整
40195 | RGV3-8螺丝枪扭矩 | int,扭矩值已取整
40196 | RGV3-9螺丝枪扭矩 | int,扭矩值已取整
40197 | RGV3-10螺丝枪扭矩 | int,扭矩值已取整
40198 | RGV3-11螺丝枪扭矩 | int,扭矩值已取整
40199 | RGV3-12螺丝枪扭矩 | int,扭矩值已取整
RGV1上螺丝枪解锁角度
40200 | RGV1-1螺丝枪加解锁角度 | int,角度值已取整
40201 | RGV1-2螺丝枪加解锁角度 | int,角度值已取整
40202 | RGV1-3螺丝枪加解锁角度 | int,角度值已取整
40203 | RGV1-4螺丝枪加解锁角度 | int,角度值已取整
40204 | RGV1-5螺丝枪加解锁角度 | int,角度值已取整
40205 | RGV1-6螺丝枪加解锁角度 | int,角度值已取整
40206 | RGV1-7螺丝枪加解锁角度 | int,角度值已取整
40207 | RGV1-8螺丝枪加解锁角度 | int,角度值已取整
40208 | RGV1-9螺丝枪加解锁角度 | int,角度值已取整
40209 | RGV1-10螺丝枪加解锁角度 | int,角度值已取整
40210 | RGV1-11螺丝枪加解锁角度 | int,角度值已取整
40211 | RGV1-12螺丝枪加解锁角度 | int,角度值已取整
RGV2上螺丝枪加解锁角度锁枪
40212 | RGV2-1螺丝枪加解锁角度 | int,角度值已取整
40213 | RGV2-2螺丝枪加解锁角度 | int,角度值已取整
40214 | RGV2-3螺丝枪加解锁角度 | int,角度值已取整
40215 | RGV2-4螺丝枪加解锁角度 | int,角度值已取整
40216 | RGV2-5螺丝枪加解锁角度 | int,角度值已取整
40217 | RGV2-6螺丝枪加解锁角度 | int,角度值已取整
40218 | RGV2-7螺丝枪加解锁角度 | int,角度值已取整
40219 | RGV2-8螺丝枪加解锁角度 | int,角度值已取整
40220 | RGV2-9螺丝枪加解锁角度 | int,角度值已取整
40221 | RGV2-10螺丝枪加解锁角度 | int,角度值已取整
40222 | RGV2-11螺丝枪加解锁角度 | int,角度值已取整
40223 | RGV2-12螺丝枪加解锁角度 | int,角度值已取整
RGV3上螺丝枪加解锁角度锁枪
40224 | RGV3-1螺丝枪加解锁角度 | int,角度值已取整
40225 | RGV3-2螺丝枪加解锁角度 | int,角度值已取整
40226 | RGV3-3螺丝枪加解锁角度 | int,角度值已取整
40227 | RGV3-4螺丝枪加解锁角度 | int,角度值已取整
40228 | RGV3-5螺丝枪加解锁角度 | int,角度值已取整
40229 | RGV3-6螺丝枪加解锁角度 | int,角度值已取整
40230 | RGV3-7螺丝枪加解锁角度 | int,角度值已取整
40231 | RGV3-8螺丝枪加解锁角度 | int,角度值已取整
40232 | RGV3-9螺丝枪加解锁角度 | int,角度值已取整
40233 | RGV3-10螺丝枪加解锁角度 | int,角度值已取整
40234 | RGV3-11螺丝枪加解锁角度 | int,角度值已取整
40235 | RGV3-12螺丝枪加解锁角度 | int,角度值已取整
新增水电连接器下压到位信号
40236 | 水电连接器下压到位信号 | 1-16号仓位 | 每个bit位代表一个仓位：0不在位，1在位
40237 | 水电连接器下压到位信号 | 17-32号仓位
40238 | 水电连接器下压到位信号 | 33-48号仓位
新增卷帘门状态信号
40239 | 入口卷帘门状态 | 1000：入口卷帘门全打开 | 无出入口卷帘门，只有一个RGV通道出口卷帘门
1001：入口卷帘门全关闭
0 ：卷帘门不在全开，也不在全关位
40240 | 出口卷帘门状态 | 1000：出口卷帘门打开 | 无出入口卷帘门，只有一个RGV通道出口卷帘门
1001：出口卷帘门关闭
0 ：卷帘门不在全开，也不在全关位
新增电池是否清洁信号
40241 | 电池清洁信号 | 1-16号仓位 | 每个bit位代表一个仓位：0未清洁，1清洁
40242 | 电池清洁信号 | 17-32号仓位
40243 | 电池清洁信号 | 33-48号仓位
新增换电通道3个按钮的信号
40244 | 启动换电按钮信号 | 1000：该按钮被按下，按下后保持30s，PLC清零 其他值：无效 | 先做通讯，具体逻辑后面再安排
40245 | 换满电电池包2/3按钮信号 | 1000：换2个电池包的按钮被按下，按下后保持30s，PLC清零 1001：换3个电池包的按钮被按下，按下后保持30s，PLC清零 其他值：无效 | 先做通讯，具体逻辑后面再安排
40246 | PLC人工干预 | 0：无人工干预 1001：安全类操作 1002：故障类操作 1003：保养类操作 1004：测试类操作 1005：其他 | 判定是否有人工干预换电，且对人工干预进行分类
40247 | 手动装电池二次选包 | 0：无需选包 1000：二次选包
RGV1上螺丝枪解锁扭矩极限值（N.M) |  |  | int16 +表示加锁，-表示解锁过程
40300 | RGV1-1螺丝枪扭矩 | int,扭矩值已取整
40301 | RGV1-2螺丝枪扭矩 | int,扭矩值已取整
40302 | RGV1-3螺丝枪扭矩 | int,扭矩值已取整
40303 | RGV1-4螺丝枪扭矩 | int,扭矩值已取整
40304 | RGV1-5螺丝枪扭矩 | int,扭矩值已取整
40305 | RGV1-6螺丝枪扭矩 | int,扭矩值已取整
40306 | RGV1-7螺丝枪扭矩 | int,扭矩值已取整
40307 | RGV1-8螺丝枪扭矩 | int,扭矩值已取整
40308 | RGV1-9螺丝枪扭矩 | int,扭矩值已取整
40309 | RGV1-10螺丝枪扭矩 | int,扭矩值已取整
40310 | RGV1-11螺丝枪扭矩 | int,扭矩值已取整
40311 | RGV1-12螺丝枪扭矩 | int,扭矩值已取整
RGV2上螺丝枪解锁扭矩极限值（N.M)
40312 | RGV2-1螺丝枪扭矩 | int,扭矩值已取整
40313 | RGV2-2螺丝枪扭矩 | int,扭矩值已取整
40314 | RGV2-3螺丝枪扭矩 | int,扭矩值已取整
40315 | RGV2-4螺丝枪扭矩 | int,扭矩值已取整
40316 | RGV2-5螺丝枪扭矩 | int,扭矩值已取整
40317 | RGV2-6螺丝枪扭矩 | int,扭矩值已取整
40318 | RGV2-7螺丝枪扭矩 | int,扭矩值已取整
40319 | RGV2-8螺丝枪扭矩 | int,扭矩值已取整
40320 | RGV2-9螺丝枪扭矩 | int,扭矩值已取整
40321 | RGV2-10螺丝枪扭矩 | int,扭矩值已取整
40322 | RGV2-11螺丝枪扭矩 | int,扭矩值已取整
40323 | RGV2-12螺丝枪扭矩 | int,扭矩值已取整
RGV3上螺丝枪解锁扭矩极限值（N.M)
40324 | RGV3-1螺丝枪扭矩 | int,扭矩值已取整
40325 | RGV3-2螺丝枪扭矩 | int,扭矩值已取整
40326 | RGV3-3螺丝枪扭矩 | int,扭矩值已取整
40327 | RGV3-4螺丝枪扭矩 | int,扭矩值已取整
40328 | RGV3-5螺丝枪扭矩 | int,扭矩值已取整
40329 | RGV3-6螺丝枪扭矩 | int,扭矩值已取整
40330 | RGV3-7螺丝枪扭矩 | int,扭矩值已取整
40331 | RGV3-8螺丝枪扭矩 | int,扭矩值已取整
40332 | RGV3-9螺丝枪扭矩 | int,扭矩值已取整
40333 | RGV3-10螺丝枪扭矩 | int,扭矩值已取整
40334 | RGV3-11螺丝枪扭矩 | int,扭矩值已取整
40335 | RGV3-12螺丝枪扭矩 | int,扭矩值已取整
RGV1上螺丝枪加锁角度
40336 | RGV1-1螺丝枪加锁角度 | int,角度值已取整
40337 | RGV1-2螺丝枪加锁角度 | int,角度值已取整
40338 | RGV1-3螺丝枪加锁角度 | int,角度值已取整
40339 | RGV1-4螺丝枪加锁角度 | int,角度值已取整
40340 | RGV1-5螺丝枪加锁角度 | int,角度值已取整
40341 | RGV1-6螺丝枪加锁角度 | int,角度值已取整
40342 | RGV1-7螺丝枪加锁角度 | int,角度值已取整
40343 | RGV1-8螺丝枪加锁角度 | int,角度值已取整
40344 | RGV1-9螺丝枪加锁角度 | int,角度值已取整
40345 | RGV1-10螺丝枪加锁角度 | int,角度值已取整
40346 | RGV1-11螺丝枪加锁角度 | int,角度值已取整
40347 | RGV1-12螺丝枪加锁角度 | int,角度值已取整
RGV2上螺丝枪加锁角度
40348 | RGV2-1螺丝枪加锁角度 | int,角度值已取整
40349 | RGV2-2螺丝枪加锁角度 | int,角度值已取整
40350 | RGV2-3螺丝枪加锁角度 | int,角度值已取整
40351 | RGV2-4螺丝枪加锁角度 | int,角度值已取整
40352 | RGV2-5螺丝枪加锁角度 | int,角度值已取整
40353 | RGV2-6螺丝枪加锁角度 | int,角度值已取整
40354 | RGV2-7螺丝枪加锁角度 | int,角度值已取整
40355 | RGV2-8螺丝枪加锁角度 | int,角度值已取整
40356 | RGV2-9螺丝枪加锁角度 | int,角度值已取整
40357 | RGV2-10螺丝枪加锁角度 | int,角度值已取整
40358 | RGV2-11螺丝枪加锁角度 | int,角度值已取整
40359 | RGV2-12螺丝枪加锁角度 | int,角度值已取整
RGV3上螺丝枪加锁角度
40360 | RGV3-1螺丝枪加锁角度 | int,角度值已取整
40361 | RGV3-2螺丝枪加锁角度 | int,角度值已取整
40362 | RGV3-3螺丝枪加锁角度 | int,角度值已取整
40363 | RGV3-4螺丝枪加锁角度 | int,角度值已取整
40364 | RGV3-5螺丝枪加锁角度 | int,角度值已取整
40365 | RGV3-6螺丝枪加锁角度 | int,角度值已取整
40366 | RGV3-7螺丝枪加锁角度 | int,角度值已取整
40367 | RGV3-8螺丝枪加锁角度 | int,角度值已取整
40368 | RGV3-9螺丝枪加锁角度 | int,角度值已取整
40369 | RGV3-10螺丝枪加锁角度 | int,角度值已取整
40370 | RGV3-11螺丝枪加锁角度 | int,角度值已取整
40371 | RGV3-12螺丝枪加锁角度 | int,角度值已取整
RGV1螺丝枪解锁次数
40372 | RGV1-1螺丝枪解锁次数 | int
40373 | RGV1-2螺丝枪解锁次数 | int
40374 | RGV1-3螺丝枪解锁次数 | int
40375 | RGV1-4螺丝枪解锁次数 | int
40376 | RGV1-5螺丝枪解锁次数 | int
40377 | RGV1-6螺丝枪解锁次数 | int
40378 | RGV1-7螺丝枪解锁次数 | int
40379 | RGV1-8螺丝枪解锁次数 | int
40380 | RGV1-9螺丝枪解锁次数 | int
40381 | RGV1-10螺丝枪解锁次数 | int
40382 | RGV1-11螺丝枪解锁次数 | int
40383 | RGV1-12螺丝枪解锁次数 | int
RGV2螺丝枪解锁次数
40384 | RGV2-1螺丝枪解锁次数 | int
40385 | RGV2-2螺丝枪解锁次数 | int
40386 | RGV2-3螺丝枪解锁次数 | int
40387 | RGV2-4螺丝枪解锁次数 | int
40388 | RGV2-5螺丝枪解锁次数 | int
40389 | RGV2-6螺丝枪解锁次数 | int
40390 | RGV2-7螺丝枪解锁次数 | int
40391 | RGV2-8螺丝枪解锁次数 | int
40392 | RGV2-9螺丝枪解锁次数 | int
40393 | RGV2-10螺丝枪解锁次数 | int
40394 | RGV2-11螺丝枪解锁次数 | int
40395 | RGV2-12螺丝枪解锁次数 | int
RGV3螺丝枪解锁次数
40396 | RGV3-1螺丝枪解锁次数 | int
40397 | RGV3-2螺丝枪解锁次数 | int
40398 | RGV3-3螺丝枪解锁次数 | int
40399 | RGV3-4螺丝枪解锁次数 | int
40400 | RGV3-5螺丝枪解锁次数 | int
40401 | RGV3-6螺丝枪解锁次数 | int
40402 | RGV3-7螺丝枪解锁次数 | int
40403 | RGV3-8螺丝枪解锁次数 | int
40404 | RGV3-9螺丝枪解锁次数 | int
40405 | RGV3-10螺丝枪解锁次数 | int
40406 | RGV3-11螺丝枪解锁次数 | int
40407 | RGV3-12螺丝枪解锁次数 | int
相机扫描电池包（相机线扫状态[41720]=1000拆包线扫开始）
40408 | RGV-X轴偏移量 X轴位置 | Int | PLC端将数据乘于10然后转换成Int类型，站控读取后需再除于10 | X轴位置
40409 | RGV-Y轴偏移量 Y轴位置 | Int | PLC端将数据乘于10然后转换成Int类型，站控读取后需再除于10 | Y轴位置
40410 | RGV-RZ轴偏移量 RZ轴位置 | Int | PLC端将数据乘于10然后转换成Int类型，站控读取后需再除于10 | RZ旋转角度
40411 | H1(倾角H1的数据） Z1L举升位置 | Int | PLC端将数据乘于10然后转换成Int类型，站控读取后需再除于10 | Z1L RGV1左侧举升位置
40412 | H2(倾角H2的数据） Z1R举升位置 | Int | PLC端将数据乘于10然后转换成Int类型，站控读取后需再除于10 | Z1R RGV1右侧举升位置
40413 | H3(倾角H3的数据） Z2L举升位置 | Int | PLC端将数据乘于10然后转换成Int类型，站控读取后需再除于10 | Z2L RGV2左侧举升位置
40414 | H4(倾角H4的数据） Z2R举升位置 | Int | PLC端将数据乘于10然后转换成Int类型，站控读取后需再除于10 | Z2R RGV2右侧举升位置
40415 | RGV-Z向高度 Z3L举升位置 | Int | PLC端将数据乘于10然后转换成Int类型，站控读取后需再除于10 | Z3L RGV3左侧举升位置
40416 | 1.3包高度 Z3R举升位置 | Int | 此数据暂时无意义。PLC端将数据乘于10然后转换成Int类型，站控读取后需再除于10 | Z3R RGV3右侧举升位置
40417 | 宽度 Ry1 | Int | PLC端将数据乘于10然后转换成Int类型，站控读取后需再除于10
40418 | 长度 Ry2 | Int | PLC端将数据乘于10然后转换成Int类型，站控读取后需再除于10
41701 | Ry3 | Int | PLC端将数据乘于10然后转换成Int类型，站控读取后需再除于10
相机扫描电池架（相机线扫状态[41720]=1012装包线扫开始）
40419 | RGV-X轴偏移量 X轴位置 | Int | PLC端将数据乘于10然后转换成Int类型，站控读取后需再除于10 | X轴位置
Y轴位置
40420 | RGV-Y轴偏移量 Y轴位置 | Int | PLC端将数据乘于10然后转换成Int类型，站控读取后需再除于10 | RZ旋转角度
Z1L RGV1左侧举升位置
40421 | RGV-RZ轴偏移量 RZ轴位置 | Int | PLC端将数据乘于10然后转换成Int类型，站控读取后需再除于10 | Z1R RGV1右侧举升位置
Z2L RGV2左侧举升位置
40422 | H1(倾角H1的数据） Z1L举升位置 | Int | PLC端将数据乘于10然后转换成Int类型，站控读取后需再除于10 | Z2R RGV2右侧举升位置
Z3L RGV3左侧举升位置
40423 | H2(倾角H2的数据） Z1R举升位置 | Int | PLC端将数据乘于10然后转换成Int类型，站控读取后需再除于10 | Z3R RGV3右侧举升位置
40424 | H3(倾角H3的数据） Z2L举升位置 | Int | PLC端将数据乘于10然后转换成Int类型，站控读取后需再除于10
40425 | H4(倾角H4的数据） Z2R举升位置 | Int | PLC端将数据乘于10然后转换成Int类型，站控读取后需再除于10
40426 | RGV-Z向高度 Z3L举升位置 | Int | PLC端将数据乘于10然后转换成Int类型，站控读取后需再除于10
40427 | 1.3包高度 Z3R举升位置 | Int | 此数据暂时无意义。PLC端将数据乘于10然后转换成Int类型，站控读取后需再除于10
40428 | 宽度 Ry1 | Int | PLC端将数据乘于10然后转换成Int类型，站控读取后需再除于10
40429 | 长度 Ry2 | Int | PLC端将数据乘于10然后转换成Int类型，站控读取后需再除于10
41702 | Ry3 | Int | PLC端将数据乘于10然后转换成Int类型，站控读取后需再除于10
40430 | 消防仓位烟感信号 引导到位距离值 | Int | 引导相机当前距离目标停车位置值（单位是厘米cm）
40431 | 换电包数数据检测反馈 | Int | 0：无效； 1000:选仓数据匹配成功； 1001:选仓数据匹配错误；
关于加解锁相关协议
40432 | 尝试次数 | 2byte整数
40433 | 故障码 | 2Byte
40434 | 枪号 | 2Byte整数
40435 | 扭矩值 | 2Byte整数 | 扭矩值已取整,对应枪号 枪的扭矩值
40436 | 角度值 | 2Byte整数 | 角度值已取整,对应枪号 枪的角度值(PLC端将数据乘于10然后转换成Int类型，站控读取后需再除于10)
40437 | PLC软件版本号 | 2Byte整数 | PLC版本含义：V1.0.5.21————协议传输数据10521 10代表设备版本 5软件大版本 21软件小版本 站控进行拼装
40438 | 触摸屏软件版本号 | 2Byte整数 | HMI版本含义：V1.0.5.21————协议传输数据10521 10代表设备版本 5软件大版本 21软件小版本 站控进行拼装
40439 | 相机软件版本号 | 2Byte整数 | 相机版本含义:V1.0.5.21————协议传输数据10521 10代表硬件类型（1.0 双视觉 ） 5软件大版本 21软件小版本 站控进行拼装
40440 | 流程回退（相机扫描结果，V槽传感器，仓内故障） | 2byte整数 | 0：无效 1000：车辆靠前 1001：车辆靠后 1002：车辆偏主驾驶 1003：车辆偏副驾驶 1004:备用 1005:相机脏污 1006:相机NG（不可自动识别NG原因） 1007:车辆前后高低差超出可换电范围 1008:车辆左右高低差超出可换电范围 1009：车辆护板距离电池过近 1010：R轴超出可换电范围 1011：仓内出现不可恢复的故障
40441 | RGV换电步序 | 2Byte整数 | 参考PLC换电步序表单——RGV步序 | 步序定义不一样
40442 | 堆垛机换电步序 | 2Byte整数 | 参考PLC换电步序表单——堆垛机换电步序 | 步序定义不一样
40443 | 仓位1水电连接头命令状态 | byte,[0~7]位 | 0:无动作，1:下压中，2：抬起中，3：未知
| 仓位2水电连接头命令状态 | byte,[8~15]位 | 0:无动作，1:下压中，2：抬起中，3：未知
40444 | 仓位3水电连接头命令状态 | byte,[0~7]位 | 0:无动作，1:下压中，2：抬起中，3：未知
| 仓位4水电连接头命令状态 | byte,[8~15]位 | 0:无动作，1:下压中，2：抬起中，3：未知
40445 | 仓位5水电连接头命令状态 | byte,[0~7]位 | 0:无动作，1:下压中，2：抬起中，3：未知
| 仓位6水电连接头命令状态 | byte,[8~15]位 | 0:无动作，1:下压中，2：抬起中，3：未知
40446 | 仓位7水电连接头命令状态 | byte,[0~7]位 | 0:无动作，1:下压中，2：抬起中，3：未知
| 仓位8水电连接头命令状态 | byte,[8~15]位 | 0:无动作，1:下压中，2：抬起中，3：未知
40447 | 仓位9水电连接头命令状态 | byte,[0~7]位 | 0:无动作，1:下压中，2：抬起中，3：未知
| 仓位10水电连接头命令状态 | byte,[8~15]位 | 0:无动作，1:下压中，2：抬起中，3：未知
40448 | 仓位11水电连接头命令状态 | byte,[0~7]位 | 0:无动作，1:下压中，2：抬起中，3：未知
| 仓位12水电连接头命令状态 | byte,[8~15]位 | 0:无动作，1:下压中，2：抬起中，3：未知
40449 | 仓位13水电连接头命令状态 | byte,[0~7]位 | 0:无动作，1:下压中，2：抬起中，3：未知
| 仓位14水电连接头命令状态 | byte,[8~15]位 | 0:无动作，1:下压中，2：抬起中，3：未知
40450 | 仓位15水电连接头命令状态 | byte,[0~7]位 | 0:无动作，1:下压中，2：抬起中，3：未知
| 仓位16水电连接头命令状态 | byte,[8~15]位 | 0:无动作，1:下压中，2：抬起中，3：未知
40451 | 仓位17水电连接头命令状态 | byte,[0~7]位 | 0:无动作，1:下压中，2：抬起中，3：未知
| 仓位18水电连接头命令状态 | byte,[8~15]位 | 0:无动作，1:下压中，2：抬起中，3：未知
40452 | 仓位19水电连接头命令状态 | byte,[0~7]位 | 0:无动作，1:下压中，2：抬起中，3：未知
| 仓位20水电连接头命令状态 | byte,[8~15]位 | 0:无动作，1:下压中，2：抬起中，3：未知
40453 | 仓位21水电连接头命令状态 | byte,[0~7]位 | 0:无动作，1:下压中，2：抬起中，3：未知
| 仓位22水电连接头命令状态 | byte,[8~15]位 | 0:无动作，1:下压中，2：抬起中，3：未知
40454 | 仓位23水电连接头命令状态 | byte,[0~7]位 | 0:无动作，1:下压中，2：抬起中，3：未知
| 仓位24水电连接头命令状态 | byte,[8~15]位 | 0:无动作，1:下压中，2：抬起中，3：未知
RGV电机（加解锁除外）实时扭矩采集(2025.09.19新增）
40478 | RGV1_XL轴扭矩 | int | 实际扭矩值，PLC端将数据乘于100然后转换成Int类型，站控读取后需再除于100
40479 | RGV1_XR轴扭矩 | int | 实际扭矩值，PLC端将数据乘于100然后转换成Int类型，站控读取后需再除于100
40480 | RGV1_R轴扭矩 | int | 实际扭矩值，PLC端将数据乘于100然后转换成Int类型，站控读取后需再除于100
40481 | RGV1_Y轴扭矩 | int | 实际扭矩值，PLC端将数据乘于100然后转换成Int类型，站控读取后需再除于100
40482 | RGV1_ZL轴扭矩 | int | 实际扭矩值，PLC端将数据乘于100然后转换成Int类型，站控读取后需再除于100
40483 | RGV1_ZR轴扭矩 | int | 实际扭矩值，PLC端将数据乘于100然后转换成Int类型，站控读取后需再除于100
40484 | RGV2_XL轴扭矩 | int | 实际扭矩值，PLC端将数据乘于100然后转换成Int类型，站控读取后需再除于100
40485 | RGV2_XR轴扭矩 | int | 实际扭矩值，PLC端将数据乘于100然后转换成Int类型，站控读取后需再除于100
40486 | RGV2_Y轴扭矩RGV2_R轴扭矩 | int | 实际扭矩值，PLC端将数据乘于100然后转换成Int类型，站控读取后需再除于100
40487 | RGV2_R轴扭矩RGV2_Y轴扭矩 | int | 实际扭矩值，PLC端将数据乘于100然后转换成Int类型，站控读取后需再除于100
40488 | RGV2_ZL轴扭矩 | int | 实际扭矩值，PLC端将数据乘于100然后转换成Int类型，站控读取后需再除于100
40489 | RGV2_ZR轴扭矩 | int | 实际扭矩值，PLC端将数据乘于100然后转换成Int类型，站控读取后需再除于100
40490 | RGV3_XL轴扭矩 | int | 实际扭矩值，PLC端将数据乘于100然后转换成Int类型，站控读取后需再除于100
40491 | RGV3_XR轴扭矩 | int | 实际扭矩值，PLC端将数据乘于100然后转换成Int类型，站控读取后需再除于100
40492 | RGV3_Y轴扭矩RGV3_R轴扭矩 | int | 实际扭矩值，PLC端将数据乘于100然后转换成Int类型，站控读取后需再除于100
40493 | RGV3_R轴扭矩RGV3_Y轴扭矩 | int | 实际扭矩值，PLC端将数据乘于100然后转换成Int类型，站控读取后需再除于100
40494 | RGV3_ZL轴扭矩 | int | 实际扭矩值，PLC端将数据乘于100然后转换成Int类型，站控读取后需再除于100
40495 | RGV3_ZR轴扭矩 | int | 实际扭矩值，PLC端将数据乘于100然后转换成Int类型，站控读取后需再除于100
RGV电机（加解锁除外）实时位置采集(2025.09.19新增）
40496 | RGV1_XL位置 | int | 为实时值（单位：mm）
40497 | RGV1_XR位置 | int | 为实时值（单位：mm）
40498 | RGV1_R位置 | int | 为实时值（单位：角度°），此值非常小，PLC端会带小数。PLC的值*100取整之后上传，站控端数据处理时需除于100
40499 | RGV1_Y位置 | int | 为实时值（单位：mm）
40500 | RGV1_ZL位置 | int | 为实时值（单位：mm）
40501 | RGV1_ZR位置 | int | 为实时值（单位：mm）
40502 | RGV2_XL位置 | int | 为实时值（单位：mm）
40503 | RGV2_XR位置 | int | 为实时值（单位：mm）
40504 | RGV2_Y位置RGV2_R位置 | int | 为实时值（单位：角度°），此值非常小，PLC端会带小数。PLC的值*100取整之后上传，站控端数据处理时需除于100
40505 | RGV2_R位置RGV2_Y位置 | int | 为实时值（单位：mm）
40506 | RGV2_ZL位置 | int | 为实时值（单位：mm）
40507 | RGV2_ZR位置 | int | 为实时值（单位：mm）
40508 | RGV3_XL位置 | int | 为实时值（单位：mm）
40509 | RGV3_XR位置 | int | 为实时值（单位：mm）
40510 | RGV3_Y位置RGV3_R位置 | int | 为实时值（单位：角度°），此值非常小，PLC端会带小数。PLC的值*100取整之后上传，站控端数据处理时需除于100
40511 | RGV3_R位置RGV3_Y位置 | int | 为实时值（单位：mm）
40512 | RGV3_ZL位置 | int | 为实时值（单位：mm）
40513 | RGV3_ZR位置 | int | 为实时值（单位：mm）
40514 | 备用 | int
40515 | 备用 | int
40516 | 仓位1禁用原因 | int
40517 | 仓位2禁用原因 | int
40518 | 仓位3禁用原因 | int
40519 | 仓位4禁用原因 | int
40520 | 仓位5禁用原因 | int
40521 | 仓位6禁用原因 | int
40522 | 仓位7禁用原因 | int
40523 | 仓位8禁用原因 | int
40524 | 仓位9禁用原因 | int
40525 | 仓位10禁用原因 | int
40526 | 仓位11禁用原因 | int
40527 | 仓位12禁用原因 | int
40528 | 仓位13禁用原因 | int
40529 | 仓位14禁用原因 | int
40530 | 仓位15禁用原因 | int
40531 | 仓位16禁用原因 | int
40532 | 仓位17禁用原因 | int
40533 | 仓位18禁用原因 | int
40534 | 仓位19禁用原因 | int
40535 | 仓位20禁用原因 | int
40536 | 仓位21禁用原因 | int
40537 | 仓位22禁用原因 | int
40538 | 仓位23禁用原因 | int
40539 | 仓位24禁用原因 | int
40540 | PLC上报车型配方类型 | Int | 0:默认值 1001：整站设备参数； 1002：站与站差异参数 1003：车型配方参数
40541--40570 | PLC上传车型配方内容 | Int | 40541： 车型唯一编号信息1
40542： 车型唯一编号信息2
40543： 车型唯一编号信息3
40544： 车型唯一编号信息4
40545： 车型唯一编号信息5（预留）
40546： 车型唯一编号信息6（预留）
40547： L2值
40548： 电池包离地高度
40549： RGV1拆电Z向补偿值
40550： RGV1装电Z向补偿值
40551： RGV2拆电Z向补偿值
40552： RGV2装电Z向补偿值
40553： RGV3拆电Z向补偿值
40554： RGV3装电Z向补偿值
40555： X1值
|  |  | 40556：该车型支持电池包类型 | 每个bit位代表一个位置 0：2个75#包； 1：3个75#包； 2：260#； 3：300#
40557：侧扫适配框架类型
40558-40570：备用
PLC端故障报警预警表 |  |  | 每个bit位代表一个位置：0正常，1异常（从40200改到40400开始） （从40400改到40800开始）， 2025年09月19日扩充至10000个位
40800 | 0 | [1]整站故障
| 1 | [2]预留
| 2 | [3]预留
| 3 | [4]预留
| 4 | [5]预留
| 5 | [6]预留
| 6 | [7]预留
| 7 | [8]预留
| 8 | [9]预留
| 9 | [10]预留
| 10 | [11]预留
| 11 | [12]预留
| 12 | [13]预留
| 13 | [14]预留
| 14 | [15]预留
| 15 | [16]预留
40801 | 0 | [17]A电池架远程IO耦合器掉线
| 1 | [18]A电池架远程IO耦合器本地模块异常
| 2 | [19]B电池架远程IO耦合器掉线
| 3 | [20]B电池架远程IO耦合器本地模块异常
| 4 | [21]缓存箱远程IO耦合器掉线
| 5 | [22]缓存箱远程IO耦合器本地模块异常
| 6 | [23]清洁箱远程IO耦合器掉线
| 7 | [24]清洁箱远程IO耦合器本地模块异常
| 8 | [25]IOLINK_主站通讯异常
| 9 | [26]IOLINK_RGV1子站1通讯异常
| 10 | [27]IOLINK_RGV1子站2通讯异常
| 11 | [28]IOLINK_RGV2子站1通讯异常
| 12 | [29]IOLINK_RGV2子站2通讯异常
| 13 | [30]IOLINK_RGV3子站1通讯异常
| 14 | [31]IOLINK_RGV3子站2通讯异常
| 15 | [32]IOLINK_码垛机子站1通讯异常
40802 | 0 | [33]IOLINK_码垛机子站2通讯异常
| 1 | [34]箱变断电急停按钮被触发报警
| 2 | [35]主控柜柜门急停按钮被触发报警
| 3 | [36]主控柜柜门箱变急停按钮被触发报警
| 4 | [37]监控室急停按钮被触发报警
| 5 | [38]RGV轨道急停按钮被触发报警
| 6 | [39]触摸屏手操器急停按钮被触发报警
| 7 | [40]A电池架急停按钮被触发报警
| 8 | [41]B电池架急停按钮被触发报警
| 9 | [42]通道入口急停按钮被触发报警
| 10 | [43]通道出口急停按钮被触发报警
| 11 | [44]出口安全门锁反馈异常报警
| 12 | [45]A电池架安全门锁反馈异常报警
| 13 | [46]二层安全门锁反馈异常报警
| 14 | [47]码垛机左仓门状态反馈异常报警
| 15 | [48]码垛机右仓门状态反馈异常报警
40803 | 0 | [49]预留
| 1 | [50]预留
| 2 | [51]预留
| 3 | [52]预留
| 4 | [53]预留
| 5 | [54]预留
| 6 | [55]预留
| 7 | [56]预留
| 8 | [57]预留
| 9 | [58]预留
| 10 | [59]预留
| 11 | [60]预留
| 12 | [61]预留
| 13 | [62]预留
| 14 | [63]预留
| 15 | [64]预留
40804 | 0 | [65]RGV1XL网络连接异常
| 1 | [66]RGV1XL驱动器报警-%(WATCH1)x
| 2 | [67]RGV1XL伺服使能状态丢失
| 3 | [68]RGV1XL正极限报警
| 4 | [69]RGV1XL负极限报警
| 5 | [70]RGV1XL正软限位报警
| 6 | [71]RGV1XL负软限位报警
| 7 | [72]RGV1XL伺服FB报警，错误代码%(WATCH1)d，错误FB类型%(WATCH2)d
| 8 | [73]RGV1XL扭矩超限
| 9 | [74]预留
| 10 | [75]预留
| 11 | [76]预留
| 12 | [77]预留
| 13 | [78]预留
| 14 | [79]预留
| 15 | [80]预留
40805 | 0 | [81]RGV1XR网络连接异常
| 1 | [82]RGV1XR驱动器报警-%(WATCH1)x
| 2 | [83]RGV1XR伺服使能状态丢失
| 3 | [84]RGV1XR正极限报警
| 4 | [85]RGV1XR负极限报警
| 5 | [86]RGV1XR正软限位报警
| 6 | [87]RGV1XR负软限位报警
| 7 | [88]RGV1XR伺服FB报警，错误代码%(WATCH1)d，错误FB类型%(WATCH2)d
| 8 | [89]RGV1XR扭矩超限
| 9 | [90]预留
| 10 | [91]预留
| 11 | [92]预留
| 12 | [93]预留
| 13 | [94]预留
| 14 | [95]预留
| 15 | [96]预留
40806 | 0 | [97]RGV1Y网络连接异常
| 1 | [98]RGV1Y驱动器报警-%(WATCH1)x
| 2 | [99]RGV1Y伺服使能状态丢失
| 3 | [100]RGV1Y正极限报警
| 4 | [101]RGV1Y负极限报警
| 5 | [102]RGV1Y正软限位报警
| 6 | [103]RGV1Y负软限位报警
| 7 | [104]RGV1Y伺服FB报警，错误代码%(WATCH1)d，错误FB类型%(WATCH2)d
| 8 | [105]RGV1Y扭矩超限
| 9 | [106]预留
| 10 | [107]预留
| 11 | [108]预留
| 12 | [109]预留
| 13 | [110]预留
| 14 | [111]预留
| 15 | [112]预留
40807 | 0 | [113]RGV1ZL网络连接异常
| 1 | [114]RGV1ZL驱动器报警-%(WATCH1)x
| 2 | [115]RGV1ZL伺服使能状态丢失
| 3 | [116]RGV1ZL正极限报警
| 4 | [117]RGV1ZL负极限报警
| 5 | [118]RGV1ZL正软限位报警
| 6 | [119]RGV1ZL负软限位报警
| 7 | [120]RGV1ZL伺服FB报警，错误代码%(WATCH1)d，错误FB类型%(WATCH2)d
| 8 | [121]RGV1ZL扭矩超限
| 9 | [122]预留
| 10 | [123]预留
| 11 | [124]预留
| 12 | [125]预留
| 13 | [126]预留
| 14 | [127]预留
| 15 | [128]预留
40808 | 0 | [129]RGV1ZR网络连接异常
| 1 | [130]RGV1ZR驱动器报警-%(WATCH1)x
| 2 | [131]RGV1ZR伺服使能状态丢失
| 3 | [132]RGV1ZR正极限报警
| 4 | [133]RGV1ZR负极限报警
| 5 | [134]RGV1ZR正软限位报警
| 6 | [135]RGV1ZR负软限位报警
| 7 | [136]RGV1ZR伺服FB报警，错误代码%(WATCH1)d，错误FB类型%(WATCH2)d
| 8 | [137]RGV1ZR扭矩超限
| 9 | [138]预留
| 10 | [139]预留
| 11 | [140]预留
| 12 | [141]预留
| 13 | [142]预留
| 14 | [143]预留
| 15 | [144]预留
40809 | 0 | [145]RGV1R网络连接异常
| 1 | [146]RGV1R驱动器报警-%(WATCH1)x
| 2 | [147]RGV1R伺服使能状态丢失
| 3 | [148]RGV1R正极限报警
| 4 | [149]RGV1R负极限报警
| 5 | [150]RGV1R正软限位报警
| 6 | [151]RGV1R负软限位报警
| 7 | [152]RGV1R伺服FB报警，错误代码%(WATCH1)d，错误FB类型%(WATCH2)d
| 8 | [153]RGV1R扭矩超限
| 9 | [154]预留
| 10 | [155]预留
| 11 | [156]预留
| 12 | [157]预留
| 13 | [158]预留
| 14 | [159]预留
| 15 | [160]预留
40810 | 0 | [161]RGV1倾L网络连接异常
| 1 | [162]RGV1倾L驱动器报警-%(WATCH1)x
| 2 | [163]RGV1倾L伺服使能状态丢失
| 3 | [164]RGV1倾L正极限报警
| 4 | [165]RGV1倾L负极限报警
| 5 | [166]RGV1倾L正软限位报警
| 6 | [167]RGV1倾L负软限位报警
| 7 | [168]RGV1倾L伺服FB报警，错误代码%(WATCH1)d，错误FB类型%(WATCH2)d
| 8 | [169]RGV1倾L扭矩超限
| 9 | [170]预留
| 10 | [171]预留
| 11 | [172]预留
| 12 | [173]预留
| 13 | [174]预留
| 14 | [175]预留
| 15 | [176]预留
40811 | 0 | [177]RGV1倾R网络连接异常
| 1 | [178]RGV1倾R驱动器报警-%(WATCH1)x
| 2 | [179]RGV1倾R伺服使能状态丢失
| 3 | [180]RGV1倾R正极限报警
| 4 | [181]RGV1倾R负极限报警
| 5 | [182]RGV1倾R正软限位报警
| 6 | [183]RGV1倾R负软限位报警
| 7 | [184]RGV1倾R伺服FB报警，错误代码%(WATCH1)d，错误FB类型%(WATCH2)d
| 8 | [185]RGV1倾R扭矩超限
| 9 | [186]预留
| 10 | [187]预留
| 11 | [188]预留
| 12 | [189]预留
| 13 | [190]预留
| 14 | [191]预留
| 15 | [192]预留
40812 | 0 | [193]RGV1螺丝枪1网络连接异常
| 1 | [194]RGV1螺丝枪1驱动器报警-%(WATCH1)x
| 2 | [195]RGV1螺丝枪1伺服使能状态丢失
| 3 | [196]RGV1螺丝枪1伺服FB报警，错误代码%(WATCH1)d，错误FB类型%(WATCH2)d
| 4 | [197]预留
| 5 | [198]预留
| 6 | [199]预留
| 7 | [200]预留
| 8 | [201]RGV1螺丝枪2网络连接异常
| 9 | [202]RGV1螺丝枪2驱动器报警-%(WATCH1)x
| 10 | [203]RGV1螺丝枪2伺服使能状态丢失
| 11 | [204]RGV1螺丝枪2伺服FB报警，错误代码%(WATCH1)d，错误FB类型%(WATCH2)d
| 12 | [205]预留
| 13 | [206]预留
| 14 | [207]预留
| 15 | [208]预留
40813 | 0 | [209]RGV1螺丝枪3网络连接异常
| 1 | [210]RGV1螺丝枪3驱动器报警-%(WATCH1)x
| 2 | [211]RGV1螺丝枪3伺服使能状态丢失
| 3 | [212]RGV1螺丝枪3伺服FB报警，错误代码%(WATCH1)d，错误FB类型%(WATCH2)d
| 4 | [213]预留
| 5 | [214]预留
| 6 | [215]预留
| 7 | [216]预留
| 8 | [217]RGV1螺丝枪4网络连接异常
| 9 | [218]RGV1螺丝枪4驱动器报警-%(WATCH1)x
| 10 | [219]RGV1螺丝枪4伺服使能状态丢失
| 11 | [220]RGV1螺丝枪4伺服FB报警，错误代码%(WATCH1)d，错误FB类型%(WATCH2)d
| 12 | [221]预留
| 13 | [222]预留
| 14 | [223]预留
| 15 | [224]预留
40814 | 0 | [225]RGV1螺丝枪5网络连接异常
| 1 | [226]RGV1螺丝枪5驱动器报警-%(WATCH1)x
| 2 | [227]RGV1螺丝枪5伺服使能状态丢失
| 3 | [228]RGV1螺丝枪5伺服FB报警，错误代码%(WATCH1)d，错误FB类型%(WATCH2)d
| 4 | [229]预留
| 5 | [230]预留
| 6 | [231]预留
| 7 | [232]预留
| 8 | [233]RGV1螺丝枪6网络连接异常
| 9 | [234]RGV1螺丝枪6驱动器报警-%(WATCH1)x
| 10 | [235]RGV1螺丝枪6伺服使能状态丢失
| 11 | [236]RGV1螺丝枪6伺服FB报警，错误代码%(WATCH1)d，错误FB类型%(WATCH2)d
| 12 | [237]预留
| 13 | [238]预留
| 14 | [239]预留
| 15 | [240]预留
40815 | 0 | [241]RGV1螺丝枪7网络连接异常
| 1 | [242]RGV1螺丝枪7驱动器报警-%(WATCH1)x
| 2 | [243]RGV1螺丝枪7伺服使能状态丢失
| 3 | [244]RGV1螺丝枪7伺服FB报警，错误代码%(WATCH1)d，错误FB类型%(WATCH2)d
| 4 | [245]预留
| 5 | [246]预留
| 6 | [247]预留
| 7 | [248]预留
| 8 | [249]RGV1螺丝枪8网络连接异常
| 9 | [250]RGV1螺丝枪8驱动器报警-%(WATCH1)x
| 10 | [251]RGV1螺丝枪8伺服使能状态丢失
| 11 | [252]RGV1螺丝枪8伺服FB报警，错误代码%(WATCH1)d，错误FB类型%(WATCH2)d
| 12 | [253]预留
| 13 | [254]预留
| 14 | [255]预留
| 15 | [256]预留
40816 | 0 | [257]RGV1螺丝枪9网络连接异常
| 1 | [258]RGV1螺丝枪9驱动器报警-%(WATCH1)x
| 2 | [259]RGV1螺丝枪9伺服使能状态丢失
| 3 | [260]RGV1螺丝枪9伺服FB报警，错误代码%(WATCH1)d，错误FB类型%(WATCH2)d
| 4 | [261]预留
| 5 | [262]预留
| 6 | [263]预留
| 7 | [264]预留
| 8 | [265]RGV1螺丝枪10网络连接异常
| 9 | [266]RGV1螺丝枪10驱动器报警-%(WATCH1)x
| 10 | [267]RGV1螺丝枪10伺服使能状态丢失
| 11 | [268]RGV1螺丝枪10伺服FB报警，错误代码%(WATCH1)d，错误FB类型%(WATCH2)d
| 12 | [269]预留
| 13 | [270]预留
| 14 | [271]预留
| 15 | [272]预留
40817 | 0 | [273]RGV1螺丝枪11网络连接异常
| 1 | [274]RGV1螺丝枪11驱动器报警-%(WATCH1)x
| 2 | [275]RGV1螺丝枪11伺服使能状态丢失
| 3 | [276]RGV1螺丝枪11伺服FB报警，错误代码%(WATCH1)d，错误FB类型%(WATCH2)d
| 4 | [277]预留
| 5 | [278]预留
| 6 | [279]预留
| 7 | [280]预留
| 8 | [281]RGV1螺丝枪12网络连接异常
| 9 | [282]RGV1螺丝枪12驱动器报警-%(WATCH1)x
| 10 | [283]RGV1螺丝枪12伺服使能状态丢失
| 11 | [284]RGV1螺丝枪12伺服FB报警，错误代码%(WATCH1)d，错误FB类型%(WATCH2)d
| 12 | [285]预留
| 13 | [286]预留
| 14 | [287]预留
| 15 | [288]预留
40818 | 0 | [289]RGV2XL网络连接异常
| 1 | [290]RGV2XL驱动器报警-%(WATCH1)x
| 2 | [291]RGV2XL伺服使能状态丢失
| 3 | [292]RGV2XL正极限报警
| 4 | [293]RGV2XL负极限报警
| 5 | [294]RGV2XL正软限位报警
| 6 | [295]RGV2XL负软限位报警
| 7 | [296]RGV2XL伺服FB报警，错误代码%(WATCH1)d，错误FB类型%(WATCH2)d
| 8 | [297]RGV2XL扭矩超限
| 9 | [298]预留
| 10 | [299]预留
| 11 | [300]预留
| 12 | [301]预留
| 13 | [302]预留
| 14 | [303]预留
| 15 | [304]预留
40819 | 0 | [305]RGV2XR网络连接异常
| 1 | [306]RGV2XR驱动器报警-%(WATCH1)x
| 2 | [307]RGV2XR伺服使能状态丢失
| 3 | [308]RGV2XR正极限报警
| 4 | [309]RGV2XR负极限报警
| 5 | [310]RGV2XR正软限位报警
| 6 | [311]RGV2XR负软限位报警
| 7 | [312]RGV2XR伺服FB报警，错误代码%(WATCH1)d，错误FB类型%(WATCH2)d
| 8 | [313]RGV2XR扭矩超限
| 9 | [314]预留
| 10 | [315]预留
| 11 | [316]预留
| 12 | [317]预留
| 13 | [318]预留
| 14 | [319]预留
| 15 | [320]预留
40820 | 0 | [321]RGV2Y网络连接异常
| 1 | [322]RGV2Y驱动器报警-%(WATCH1)x
| 2 | [323]RGV2Y伺服使能状态丢失
| 3 | [324]RGV2Y正极限报警
| 4 | [325]RGV2Y负极限报警
| 5 | [326]RGV2Y正软限位报警
| 6 | [327]RGV2Y负软限位报警
| 7 | [328]RGV2Y伺服FB报警，错误代码%(WATCH1)d，错误FB类型%(WATCH2)d
| 8 | [329]RGV2Y扭矩超限
| 9 | [330]预留
| 10 | [331]预留
| 11 | [332]预留
| 12 | [333]预留
| 13 | [334]预留
| 14 | [335]预留
| 15 | [336]预留
40821 | 0 | [337]RGV2ZL网络连接异常
| 1 | [338]RGV2ZL驱动器报警-%(WATCH1)x
| 2 | [339]RGV2ZL伺服使能状态丢失
| 3 | [340]RGV2ZL正极限报警
| 4 | [341]RGV2ZL负极限报警
| 5 | [342]RGV2ZL正软限位报警
| 6 | [343]RGV2ZL负软限位报警
| 7 | [344]RGV2ZL伺服FB报警，错误代码%(WATCH1)d，错误FB类型%(WATCH2)d
| 8 | [345]RGV2ZL扭矩超限
| 9 | [346]预留
| 10 | [347]预留
| 11 | [348]预留
| 12 | [349]预留
| 13 | [350]预留
| 14 | [351]预留
| 15 | [352]预留
40822 | 0 | [353]RGV2ZR网络连接异常
| 1 | [354]RGV2ZR驱动器报警-%(WATCH1)x
| 2 | [355]RGV2ZR伺服使能状态丢失
| 3 | [356]RGV2ZR正极限报警
| 4 | [357]RGV2ZR负极限报警
| 5 | [358]RGV2ZR正软限位报警
| 6 | [359]RGV2ZR负软限位报警
| 7 | [360]RGV2ZR伺服FB报警，错误代码%(WATCH1)d，错误FB类型%(WATCH2)d
| 8 | [361]RGV2ZR扭矩超限
| 9 | [362]预留
| 10 | [363]预留
| 11 | [364]预留
| 12 | [365]预留
| 13 | [366]预留
| 14 | [367]预留
| 15 | [368]预留
40823 | 0 | [369]RGV2R网络连接异常
| 1 | [370]RGV2R驱动器报警-%(WATCH1)x
| 2 | [371]RGV2R伺服使能状态丢失
| 3 | [372]RGV2R正极限报警
| 4 | [373]RGV2R负极限报警
| 5 | [374]RGV2R正软限位报警
| 6 | [375]RGV2R负软限位报警
| 7 | [376]RGV2R伺服FB报警，错误代码%(WATCH1)d，错误FB类型%(WATCH2)d
| 8 | [377]RGV2R扭矩超限
| 9 | [378]预留
| 10 | [379]预留
| 11 | [380]预留
| 12 | [381]预留
| 13 | [382]预留
| 14 | [383]预留
| 15 | [384]预留
40824 | 0 | [385]RGV2倾L网络连接异常
| 1 | [386]RGV2倾L驱动器报警-%(WATCH1)x
| 2 | [387]RGV2倾L伺服使能状态丢失
| 3 | [388]RGV2倾L正极限报警
| 4 | [389]RGV2倾L负极限报警
| 5 | [390]RGV2倾L正软限位报警
| 6 | [391]RGV2倾L负软限位报警
| 7 | [392]RGV2倾L伺服FB报警，错误代码%(WATCH1)d，错误FB类型%(WATCH2)d
| 8 | [393]RGV2倾L扭矩超限
| 9 | [394]预留
| 10 | [395]预留
| 11 | [396]预留
| 12 | [397]预留
| 13 | [398]预留
| 14 | [399]预留
| 15 | [400]预留
40825 | 0 | [401]RGV2倾R网络连接异常
| 1 | [402]RGV2倾R驱动器报警-%(WATCH1)x
| 2 | [403]RGV2倾R伺服使能状态丢失
| 3 | [404]RGV2倾R正极限报警
| 4 | [405]RGV2倾R负极限报警
| 5 | [406]RGV2倾R正软限位报警
| 6 | [407]RGV2倾R负软限位报警
| 7 | [408]RGV2倾R伺服FB报警，错误代码%(WATCH1)d，错误FB类型%(WATCH2)d
| 8 | [409]RGV2倾R扭矩超限
| 9 | [410]预留
| 10 | [411]预留
| 11 | [412]预留
| 12 | [413]预留
| 13 | [414]预留
| 14 | [415]预留
| 15 | [416]预留
40826 | 0 | [417]RGV2螺丝枪1网络连接异常
| 1 | [418]RGV2螺丝枪1驱动器报警-%(WATCH1)x
| 2 | [419]RGV2螺丝枪1伺服使能状态丢失
| 3 | [420]RGV2螺丝枪1伺服FB报警，错误代码%(WATCH1)d，错误FB类型%(WATCH2)d
| 4 | [421]预留
| 5 | [422]预留
| 6 | [423]预留
| 7 | [424]预留
| 8 | [425]RGV2螺丝枪2网络连接异常
| 9 | [426]RGV2螺丝枪2驱动器报警-%(WATCH1)x
| 10 | [427]RGV2螺丝枪2伺服使能状态丢失
| 11 | [428]RGV2螺丝枪2伺服FB报警，错误代码%(WATCH1)d，错误FB类型%(WATCH2)d
| 12 | [429]预留
| 13 | [430]预留
| 14 | [431]预留
| 15 | [432]预留
40827 | 0 | [433]RGV2螺丝枪3网络连接异常
| 1 | [434]RGV2螺丝枪3驱动器报警-%(WATCH1)x
| 2 | [435]RGV2螺丝枪3伺服使能状态丢失
| 3 | [436]RGV2螺丝枪3伺服FB报警，错误代码%(WATCH1)d，错误FB类型%(WATCH2)d
| 4 | [437]预留
| 5 | [438]预留
| 6 | [439]预留
| 7 | [440]预留
| 8 | [441]RGV2螺丝枪4网络连接异常
| 9 | [442]RGV2螺丝枪4驱动器报警-%(WATCH1)x
| 10 | [443]RGV2螺丝枪4伺服使能状态丢失
| 11 | [444]RGV2螺丝枪4伺服FB报警，错误代码%(WATCH1)d，错误FB类型%(WATCH2)d
| 12 | [445]预留
| 13 | [446]预留
| 14 | [447]预留
| 15 | [448]预留
40828 | 0 | [449]RGV2螺丝枪5网络连接异常
| 1 | [450]RGV2螺丝枪5驱动器报警-%(WATCH1)x
| 2 | [451]RGV2螺丝枪5伺服使能状态丢失
| 3 | [452]RGV2螺丝枪5伺服FB报警，错误代码%(WATCH1)d，错误FB类型%(WATCH2)d
| 4 | [453]预留
| 5 | [454]预留
| 6 | [455]预留
| 7 | [456]预留
| 8 | [457]RGV2螺丝枪6网络连接异常
| 9 | [458]RGV2螺丝枪6驱动器报警-%(WATCH1)x
| 10 | [459]RGV2螺丝枪6伺服使能状态丢失
| 11 | [460]RGV2螺丝枪6伺服FB报警，错误代码%(WATCH1)d，错误FB类型%(WATCH2)d
| 12 | [461]预留
| 13 | [462]预留
| 14 | [463]预留
| 15 | [464]预留
40829 | 0 | [465]RGV2螺丝枪7网络连接异常
| 1 | [466]RGV2螺丝枪7驱动器报警-%(WATCH1)x
| 2 | [467]RGV2螺丝枪7伺服使能状态丢失
| 3 | [468]RGV2螺丝枪7伺服FB报警，错误代码%(WATCH1)d，错误FB类型%(WATCH2)d
| 4 | [469]预留
| 5 | [470]预留
| 6 | [471]预留
| 7 | [472]预留
| 8 | [473]RGV2螺丝枪8网络连接异常
| 9 | [474]RGV2螺丝枪8驱动器报警-%(WATCH1)x
| 10 | [475]RGV2螺丝枪8伺服使能状态丢失
| 11 | [476]RGV2螺丝枪8伺服FB报警，错误代码%(WATCH1)d，错误FB类型%(WATCH2)d
| 12 | [477]预留
| 13 | [478]预留
| 14 | [479]预留
| 15 | [480]预留
40830 | 0 | [481]RGV2螺丝枪9网络连接异常
| 1 | [482]RGV2螺丝枪9驱动器报警-%(WATCH1)x
| 2 | [483]RGV2螺丝枪9伺服使能状态丢失
| 3 | [484]RGV2螺丝枪9伺服FB报警，错误代码%(WATCH1)d，错误FB类型%(WATCH2)d
| 4 | [485]预留
| 5 | [486]预留
| 6 | [487]预留
| 7 | [488]预留
| 8 | [489]RGV2螺丝枪10网络连接异常
| 9 | [490]RGV2螺丝枪10驱动器报警-%(WATCH1)x
| 10 | [491]RGV2螺丝枪10伺服使能状态丢失
| 11 | [492]RGV2螺丝枪10伺服FB报警，错误代码%(WATCH1)d，错误FB类型%(WATCH2)d
| 12 | [493]预留
| 13 | [494]预留
| 14 | [495]预留
| 15 | [496]预留
40831 | 0 | [497]RGV2螺丝枪11网络连接异常
| 1 | [498]RGV2螺丝枪11驱动器报警-%(WATCH1)x
| 2 | [499]RGV2螺丝枪11伺服使能状态丢失
| 3 | [500]RGV2螺丝枪11伺服FB报警，错误代码%(WATCH1)d，错误FB类型%(WATCH2)d
| 4 | [501]预留
| 5 | [502]预留
| 6 | [503]预留
| 7 | [504]预留
| 8 | [505]RGV2螺丝枪12网络连接异常
| 9 | [506]RGV2螺丝枪12驱动器报警-%(WATCH1)x
| 10 | [507]RGV2螺丝枪12伺服使能状态丢失
| 11 | [508]RGV2螺丝枪12伺服FB报警，错误代码%(WATCH1)d，错误FB类型%(WATCH2)d
| 12 | [509]预留
| 13 | [510]预留
| 14 | [511]预留
| 15 | [512]预留
40832 | 0 | [513]RGV3XL网络连接异常
| 1 | [514]RGV3XL驱动器报警-%(WATCH1)x
| 2 | [515]RGV3XL伺服使能状态丢失
| 3 | [516]RGV3XL正极限报警
| 4 | [517]RGV3XL负极限报警
| 5 | [518]RGV3XL正软限位报警
| 6 | [519]RGV3XL负软限位报警
| 7 | [520]RGV3XL伺服FB报警，错误代码%(WATCH1)d，错误FB类型%(WATCH2)d
| 8 | [521]RGV3XL扭矩超限
| 9 | [522]预留
| 10 | [523]预留
| 11 | [524]预留
| 12 | [525]预留
| 13 | [526]预留
| 14 | [527]预留
| 15 | [528]预留
40833 | 0 | [529]RGV3XR网络连接异常
| 1 | [530]RGV3XR驱动器报警-%(WATCH1)x
| 2 | [531]RGV3XR伺服使能状态丢失
| 3 | [532]RGV3XR正极限报警
| 4 | [533]RGV3XR负极限报警
| 5 | [534]RGV3XR正软限位报警
| 6 | [535]RGV3XR负软限位报警
| 7 | [536]RGV3XR伺服FB报警，错误代码%(WATCH1)d，错误FB类型%(WATCH2)d
| 8 | [537]RGV3XR扭矩超限
| 9 | [538]预留
| 10 | [539]预留
| 11 | [540]预留
| 12 | [541]预留
| 13 | [542]预留
| 14 | [543]预留
| 15 | [544]预留
40834 | 0 | [545]RGV3Y网络连接异常
| 1 | [546]RGV3Y驱动器报警-%(WATCH1)x
| 2 | [547]RGV3Y伺服使能状态丢失
| 3 | [548]RGV3Y正极限报警
| 4 | [549]RGV3Y负极限报警
| 5 | [550]RGV3Y正软限位报警
| 6 | [551]RGV3Y负软限位报警
| 7 | [552]RGV3Y伺服FB报警，错误代码%(WATCH1)d，错误FB类型%(WATCH2)d
| 8 | [553]RGV3Y扭矩超限
| 9 | [554]预留
| 10 | [555]预留
| 11 | [556]预留
| 12 | [557]预留
| 13 | [558]预留
| 14 | [559]预留
| 15 | [560]预留
40835 | 0 | [561]RGV3ZL网络连接异常
| 1 | [562]RGV3ZL驱动器报警-%(WATCH1)x
| 2 | [563]RGV3ZL伺服使能状态丢失
| 3 | [564]RGV3ZL正极限报警
| 4 | [565]RGV3ZL负极限报警
| 5 | [566]RGV3ZL正软限位报警
| 6 | [567]RGV3ZL负软限位报警
| 7 | [568]RGV3ZL伺服FB报警，错误代码%(WATCH1)d，错误FB类型%(WATCH2)d
| 8 | [569]RGV3ZL扭矩超限
| 9 | [570]预留
| 10 | [571]预留
| 11 | [572]预留
| 12 | [573]预留
| 13 | [574]预留
| 14 | [575]预留
| 15 | [576]预留
40836 | 0 | [577]RGV3ZR网络连接异常
| 1 | [578]RGV3ZR驱动器报警-%(WATCH1)x
| 2 | [579]RGV3ZR伺服使能状态丢失
| 3 | [580]RGV3ZR正极限报警
| 4 | [581]RGV3ZR负极限报警
| 5 | [582]RGV3ZR正软限位报警
| 6 | [583]RGV3ZR负软限位报警
| 7 | [584]RGV3ZR伺服FB报警，错误代码%(WATCH1)d，错误FB类型%(WATCH2)d
| 8 | [585]RGV3ZR扭矩超限
| 9 | [586]预留
| 10 | [587]预留
| 11 | [588]预留
| 12 | [589]预留
| 13 | [590]预留
| 14 | [591]预留
| 15 | [592]预留
40837 | 0 | [593]RGV3R网络连接异常
| 1 | [594]RGV3R驱动器报警-%(WATCH1)x
| 2 | [595]RGV3R伺服使能状态丢失
| 3 | [596]RGV3R正极限报警
| 4 | [597]RGV3R负极限报警
| 5 | [598]RGV3R正软限位报警
| 6 | [599]RGV3R负软限位报警
| 7 | [600]RGV3R伺服FB报警，错误代码%(WATCH1)d，错误FB类型%(WATCH2)d
| 8 | [601]RGV3R扭矩超限
| 9 | [602]预留
| 10 | [603]预留
| 11 | [604]预留
| 12 | [605]预留
| 13 | [606]预留
| 14 | [607]预留
| 15 | [608]预留
40838 | 0 | [609]RGV3倾L网络连接异常
| 1 | [610]RGV3倾L驱动器报警-%(WATCH1)x
| 2 | [611]RGV3倾L伺服使能状态丢失
| 3 | [612]RGV3倾L正极限报警
| 4 | [613]RGV3倾L负极限报警
| 5 | [614]RGV3倾L正软限位报警
| 6 | [615]RGV3倾L负软限位报警
| 7 | [616]RGV3倾L伺服FB报警，错误代码%(WATCH1)d，错误FB类型%(WATCH2)d
| 8 | [617]RGV3倾L扭矩超限
| 9 | [618]预留
| 10 | [619]预留
| 11 | [620]预留
| 12 | [621]预留
| 13 | [622]预留
| 14 | [623]预留
| 15 | [624]预留
40839 | 0 | [625]RGV3倾R网络连接异常
| 1 | [626]RGV3倾R驱动器报警-%(WATCH1)x
| 2 | [627]RGV3倾R伺服使能状态丢失
| 3 | [628]RGV3倾R正极限报警
| 4 | [629]RGV3倾R负极限报警
| 5 | [630]RGV3倾R正软限位报警
| 6 | [631]RGV3倾R负软限位报警
| 7 | [632]RGV3倾R伺服FB报警，错误代码%(WATCH1)d，错误FB类型%(WATCH2)d
| 8 | [633]RGV3倾R扭矩超限
| 9 | [634]预留
| 10 | [635]预留
| 11 | [636]预留
| 12 | [637]预留
| 13 | [638]预留
| 14 | [639]预留
| 15 | [640]预留
40840 | 0 | [641]RGV3螺丝枪1网络连接异常
| 1 | [642]RGV3螺丝枪1驱动器报警-%(WATCH1)x
| 2 | [643]RGV3螺丝枪1伺服使能状态丢失
| 3 | [644]RGV3螺丝枪1伺服FB报警，错误代码%(WATCH1)d，错误FB类型%(WATCH2)d
| 4 | [645]预留
| 5 | [646]预留
| 6 | [647]预留
| 7 | [648]预留
| 8 | [649]RGV3螺丝枪2网络连接异常
| 9 | [650]RGV3螺丝枪2驱动器报警-%(WATCH1)x
| 10 | [651]RGV3螺丝枪2伺服使能状态丢失
| 11 | [652]RGV3螺丝枪2伺服FB报警，错误代码%(WATCH1)d，错误FB类型%(WATCH2)d
| 12 | [653]预留
| 13 | [654]预留
| 14 | [655]预留
| 15 | [656]预留
40841 | 0 | [657]RGV3螺丝枪3网络连接异常
| 1 | [658]RGV3螺丝枪3驱动器报警-%(WATCH1)x
| 2 | [659]RGV3螺丝枪3伺服使能状态丢失
| 3 | [660]RGV3螺丝枪3伺服FB报警，错误代码%(WATCH1)d，错误FB类型%(WATCH2)d
| 4 | [661]预留
| 5 | [662]预留
| 6 | [663]预留
| 7 | [664]预留
| 8 | [665]RGV3螺丝枪4网络连接异常
| 9 | [666]RGV3螺丝枪4驱动器报警-%(WATCH1)x
| 10 | [667]RGV3螺丝枪4伺服使能状态丢失
| 11 | [668]RGV3螺丝枪4伺服FB报警，错误代码%(WATCH1)d，错误FB类型%(WATCH2)d
| 12 | [669]预留
| 13 | [670]预留
| 14 | [671]预留
| 15 | [672]预留
40842 | 0 | [673]RGV3螺丝枪5网络连接异常
| 1 | [674]RGV3螺丝枪5驱动器报警-%(WATCH1)x
| 2 | [675]RGV3螺丝枪5伺服使能状态丢失
| 3 | [676]RGV3螺丝枪5伺服FB报警，错误代码%(WATCH1)d，错误FB类型%(WATCH2)d
| 4 | [677]预留
| 5 | [678]预留
| 6 | [679]预留
| 7 | [680]预留
| 8 | [681]RGV3螺丝枪6网络连接异常
| 9 | [682]RGV3螺丝枪6驱动器报警-%(WATCH1)x
| 10 | [683]RGV3螺丝枪6伺服使能状态丢失
| 11 | [684]RGV3螺丝枪6伺服FB报警，错误代码%(WATCH1)d，错误FB类型%(WATCH2)d
| 12 | [685]预留
| 13 | [686]预留
| 14 | [687]预留
| 15 | [688]预留
40843 | 0 | [689]RGV3螺丝枪7网络连接异常
| 1 | [690]RGV3螺丝枪7驱动器报警-%(WATCH1)x
| 2 | [691]RGV3螺丝枪7伺服使能状态丢失
| 3 | [692]RGV3螺丝枪7伺服FB报警，错误代码%(WATCH1)d，错误FB类型%(WATCH2)d
| 4 | [693]预留
| 5 | [694]预留
| 6 | [695]预留
| 7 | [696]预留
| 8 | [697]RGV3螺丝枪8网络连接异常
| 9 | [698]RGV3螺丝枪8驱动器报警-%(WATCH1)x
| 10 | [699]RGV3螺丝枪8伺服使能状态丢失
| 11 | [700]RGV3螺丝枪8伺服FB报警，错误代码%(WATCH1)d，错误FB类型%(WATCH2)d
| 12 | [701]预留
| 13 | [702]预留
| 14 | [703]预留
| 15 | [704]预留
40844 | 0 | [705]RGV3螺丝枪9网络连接异常
| 1 | [706]RGV3螺丝枪9驱动器报警-%(WATCH1)x
| 2 | [707]RGV3螺丝枪9伺服使能状态丢失
| 3 | [708]RGV3螺丝枪9伺服FB报警，错误代码%(WATCH1)d，错误FB类型%(WATCH2)d
| 4 | [709]预留
| 5 | [710]预留
| 6 | [711]预留
| 7 | [712]预留
| 8 | [713]RGV3螺丝枪10网络连接异常
| 9 | [714]RGV3螺丝枪10驱动器报警-%(WATCH1)x
| 10 | [715]RGV3螺丝枪10伺服使能状态丢失
| 11 | [716]RGV3螺丝枪10伺服FB报警，错误代码%(WATCH1)d，错误FB类型%(WATCH2)d
| 12 | [717]预留
| 13 | [718]预留
| 14 | [719]预留
| 15 | [720]预留
40845 | 0 | [721]RGV3螺丝枪11网络连接异常
| 1 | [722]RGV3螺丝枪11驱动器报警-%(WATCH1)x
| 2 | [723]RGV3螺丝枪11伺服使能状态丢失
| 3 | [724]RGV3螺丝枪11伺服FB报警，错误代码%(WATCH1)d，错误FB类型%(WATCH2)d
| 4 | [725]预留
| 5 | [726]预留
| 6 | [727]预留
| 7 | [728]预留
| 8 | [729]RGV3螺丝枪12网络连接异常
| 9 | [730]RGV3螺丝枪12驱动器报警-%(WATCH1)x
| 10 | [731]RGV3螺丝枪12伺服使能状态丢失
| 11 | [732]RGV3螺丝枪12伺服FB报警，错误代码%(WATCH1)d，错误FB类型%(WATCH2)d
| 12 | [733]预留
| 13 | [734]预留
| 14 | [735]预留
| 15 | [736]预留
40846 | 0 | [737]前抬车网络连接异常
| 1 | [738]前抬车驱动器报警-%(WATCH1)x
| 2 | [739]前抬车伺服使能状态丢失
| 3 | [740]前抬车正极限报警
| 4 | [741]前抬车负极限报警
| 5 | [742]前抬车正软限位报警
| 6 | [743]前抬车负软限位报警
| 7 | [744]前抬车伺服FB报警，错误代码%(WATCH1)d，错误FB类型%(WATCH2)d
| 8 | [745]前抬车扭矩超限
| 9 | [746]预留
| 10 | [747]预留
| 11 | [748]预留
| 12 | [749]预留
| 13 | [750]预留
| 14 | [751]预留
| 15 | [752]预留
40847 | 0 | [753]后抬车网络连接异常
| 1 | [754]后抬车驱动器报警-%(WATCH1)x
| 2 | [755]后抬车伺服使能状态丢失
| 3 | [756]后抬车正极限报警
| 4 | [757]后抬车负极限报警
| 5 | [758]后抬车正软限位报警
| 6 | [759]后抬车负软限位报警
| 7 | [760]后抬车伺服FB报警，错误代码%(WATCH1)d，错误FB类型%(WATCH2)d
| 8 | [761]后抬车扭矩超限
| 9 | [762]预留
| 10 | [763]预留
| 11 | [764]预留
| 12 | [765]预留
| 13 | [766]预留
| 14 | [767]预留
| 15 | [768]预留
40848 | 0 | [769]道闸打开不到位
| 1 | [770]道闸关闭不到位
| 2 | [771]道闸打开关闭同时亮
| 3 | [772]道闸信号丢失
| 4 | [773]预留
| 5 | [774]预留
| 6 | [775]预留
| 7 | [776]预留
| 8 | [777]RGV卷帘门打开不到位
| 9 | [778]RGV卷帘门关闭不到位
| 10 | [779]RGV卷帘门打开关闭同时亮
| 11 | [780]RGV卷帘门信号丢失
| 12 | [781]预留
| 13 | [782]预留
| 14 | [783]预留
| 15 | [784]预留
40849 | 0 | [785]前抬车左侧电杠缩回不到位
| 1 | [786]前抬车左侧电杠伸出不到位
| 2 | [787]前抬车左侧电杠静动点同时亮
| 3 | [788]前抬车左侧电杠信号丢失
| 4 | [789]前抬车左侧电杠备用1
| 5 | [790]前抬车左侧电杠备用2
| 6 | [791]预留
| 7 | [792]预留
| 8 | [793]前抬车右侧电杠缩回不到位
| 9 | [794]前抬车右侧电杠伸出不到位
| 10 | [795]前抬车右侧电杠静动点同时亮
| 11 | [796]前抬车右侧电杠信号丢失
| 12 | [797]前抬车右侧电杠备用1
| 13 | [798]前抬车右侧电杠备用2
| 14 | [799]预留
| 15 | [800]预留
40850 | 0 | [801]后抬车左侧电杠缩回不到位
| 1 | [802]后抬车左侧电杠伸出不到位
| 2 | [803]后抬车左侧电杠静动点同时亮
| 3 | [804]后抬车左侧电杠信号丢失
| 4 | [805]后抬车左侧电杠备用1
| 5 | [806]后抬车左侧电杠备用2
| 6 | [807]预留
| 7 | [808]预留
| 8 | [809]后抬车右侧电杠缩回不到位
| 9 | [810]后抬车右侧电杠伸出不到位
| 10 | [811]后抬车右侧电杠静动点同时亮
| 11 | [812]后抬车右侧电杠信号丢失
| 12 | [813]后抬车右侧电杠备用1
| 13 | [814]后抬车右侧电杠备用2
| 14 | [815]预留
| 15 | [816]预留
40851 | 0 | [817]RX1同步偏差过大
| 1 | [818]RX2同步偏差过大
| 2 | [819]RX3同步偏差过大
| 3 | [820]RZ1同步偏差过大
| 4 | [821]RZ2同步偏差过大
| 5 | [822]RZ3同步偏差过大
| 6 | [823]RR2RR1同步偏差过大
| 7 | [824]RR2RR3同步偏差过大
| 8 | [825]RY2RY1同步偏差过大
| 9 | [826]RY2RY3同步偏差过大
| 10 | [827]预留
| 11 | [828]预留
| 12 | [829]预留
| 13 | [830]预留
| 14 | [831]预留
| 15 | [832]预留
40852 | 0 | [833]RGV_1左侧Z轴原点传感器位置复检异常
| 1 | [834]RGV_1右侧Z轴原点传感器位置复检异常
| 2 | [835]RGV_1R轴原点传感器位置复检异常
| 3 | [836]RGV_1X轴原点传感器位置复检异常
| 4 | [837]RGV_1Y轴位置复检传感器信号异常
| 5 | [838]RGV_1左倾角原点传感器位置复检异常
| 6 | [839]RGV_1右倾角原点传感器位置复检异常
| 7 | [840]RGV_1左侧Z轴原点传感器被异常触发
| 8 | [841]RGV_1右侧Z轴原点传感器被异常触发
| 9 | [842]RGV_1R轴原点传感器被异常触发
| 10 | [843]RGV_1X轴原点传感器被异常触发
| 11 | [844]RGV_1Y轴位置复检传感器被异常触发
| 12 | [845]RGV_1左倾角原点传感器被异常触发
| 13 | [846]RGV_1右倾角原点传感器被异常触发
| 14 | [847]RGV_2左侧Z轴原点传感器位置复检异常
| 15 | [848]RGV_2右侧Z轴原点传感器位置复检异常
40853 | 0 | [849]RGV_2R轴原点传感器位置复检异常
| 1 | [850]RGV_2X轴原点传感器位置复检异常
| 2 | [851]RGV_2Y轴位置复检传感器信号异常
| 3 | [852]RGV_2左倾角原点传感器位置复检异常
| 4 | [853]RGV_2右倾角原点传感器位置复检异常
| 5 | [854]RGV_2左侧Z轴原点传感器被异常触发
| 6 | [855]RGV_2右侧Z轴原点传感器被异常触发
| 7 | [856]RGV_2R轴原点传感器被异常触发
| 8 | [857]RGV_2X轴原点传感器被异常触发
| 9 | [858]RGV_2Y轴位置复检传感器被异常触发
| 10 | [859]RGV_2左倾角原点传感器被异常触发
| 11 | [860]RGV_2右倾角原点传感器被异常触发
| 12 | [861]RGV_3左侧Z轴原点传感器位置复检异常
| 13 | [862]RGV_3右侧Z轴原点传感器位置复检异常
| 14 | [863]RGV_3R轴原点传感器位置复检异常
| 15 | [864]RGV_3X轴原点传感器位置复检异常
40854 | 0 | [865]RGV_3Y轴位置复检传感器信号异常
| 1 | [866]RGV_3左倾角原点传感器位置复检异常
| 2 | [867]RGV_3右倾角原点传感器位置复检异常
| 3 | [868]RGV_3左侧Z轴原点传感器被异常触发
| 4 | [869]RGV_3右侧Z轴原点传感器被异常触发
| 5 | [870]RGV_3R轴原点传感器被异常触发
| 6 | [871]RGV_3X轴原点传感器被异常触发
| 7 | [872]RGV_3Y轴位置复检传感器被异常触发
| 8 | [873]RGV_3左倾角原点传感器被异常触发
| 9 | [874]RGV_3右倾角原点传感器被异常触发
| 10 | [875]前抬车机构缩回到位检测传感器位置复检异常
| 11 | [876]后抬车机构缩回到位检测传感器位置复检异常
| 12 | [877]前抬车机构缩回到位检测传感器被异常触发
| 13 | [878]后抬车机构缩回到位检测传感器被异常触发
| 14 | [879]预留
| 15 | [880]预留
40855 | 0 | [881]RGV1螺丝枪锁1解锁认帽失败
| 1 | [882]RGV1螺丝枪锁2解锁认帽失败
| 2 | [883]RGV1螺丝枪锁3解锁认帽失败
| 3 | [884]RGV1螺丝枪锁4解锁认帽失败
| 4 | [885]RGV1螺丝枪锁5解锁认帽失败
| 5 | [886]RGV1螺丝枪锁6解锁认帽失败
| 6 | [887]RGV1螺丝枪锁7解锁认帽失败
| 7 | [888]RGV1螺丝枪锁8解锁认帽失败
| 8 | [889]RGV1螺丝枪锁9解锁认帽失败
| 9 | [890]RGV1螺丝枪锁10解锁认帽失败
| 10 | [891]RGV1螺丝枪锁11解锁认帽失败
| 11 | [892]RGV1螺丝枪锁12解锁认帽失败
| 12 | [893]预留
| 13 | [894]预留
| 14 | [895]预留
| 15 | [896]预留
40856 | 0 | [897]RGV1螺丝枪锁1解锁失败-%(WATCH1)d
| 1 | [898]RGV1螺丝枪锁2解锁失败-%(WATCH1)d
| 2 | [899]RGV1螺丝枪锁3解锁失败-%(WATCH1)d
| 3 | [900]RGV1螺丝枪锁4解锁失败-%(WATCH1)d
| 4 | [901]RGV1螺丝枪锁5解锁失败-%(WATCH1)d
| 5 | [902]RGV1螺丝枪锁6解锁失败-%(WATCH1)d
| 6 | [903]RGV1螺丝枪锁7解锁失败-%(WATCH1)d
| 7 | [904]RGV1螺丝枪锁8解锁失败-%(WATCH1)d
| 8 | [905]RGV1螺丝枪锁9解锁失败-%(WATCH1)d
| 9 | [906]RGV1螺丝枪锁10解锁失败-%(WATCH1)d
| 10 | [907]RGV1螺丝枪锁11解锁失败-%(WATCH1)d
| 11 | [908]RGV1螺丝枪锁12解锁失败-%(WATCH1)d
| 12 | [909]预留
| 13 | [910]预留
| 14 | [911]预留
| 15 | [912]预留
40857 | 0 | [913]RGV1螺丝枪锁1加锁认帽失败
| 1 | [914]RGV1螺丝枪锁2加锁认帽失败
| 2 | [915]RGV1螺丝枪锁3加锁认帽失败
| 3 | [916]RGV1螺丝枪锁4加锁认帽失败
| 4 | [917]RGV1螺丝枪锁5加锁认帽失败
| 5 | [918]RGV1螺丝枪锁6加锁认帽失败
| 6 | [919]RGV1螺丝枪锁7加锁认帽失败
| 7 | [920]RGV1螺丝枪锁8加锁认帽失败
| 8 | [921]RGV1螺丝枪锁9加锁认帽失败
| 9 | [922]RGV1螺丝枪锁10加锁认帽失败
| 10 | [923]RGV1螺丝枪锁11加锁认帽失败
| 11 | [924]RGV1螺丝枪锁12加锁认帽失败
| 12 | [925]预留
| 13 | [926]预留
| 14 | [927]预留
| 15 | [928]预留
40858 | 0 | [929]RGV1螺丝枪锁1加速失败-%(WATCH1)d
| 1 | [930]RGV1螺丝枪锁2加速失败-%(WATCH1)d
| 2 | [931]RGV1螺丝枪锁3加速失败-%(WATCH1)d
| 3 | [932]RGV1螺丝枪锁4加速失败-%(WATCH1)d
| 4 | [933]RGV1螺丝枪锁5加速失败-%(WATCH1)d
| 5 | [934]RGV1螺丝枪锁6加速失败-%(WATCH1)d
| 6 | [935]RGV1螺丝枪锁7加速失败-%(WATCH1)d
| 7 | [936]RGV1螺丝枪锁8加速失败-%(WATCH1)d
| 8 | [937]RGV1螺丝枪锁9加速失败-%(WATCH1)d
| 9 | [938]RGV1螺丝枪锁10加速失败-%(WATCH1)d
| 10 | [939]RGV1螺丝枪锁11加速失败-%(WATCH1)d
| 11 | [940]RGV1螺丝枪锁12加速失败-%(WATCH1)d
| 12 | [941]预留
| 13 | [942]预留
| 14 | [943]预留
| 15 | [944]预留
40859 | 0 | [945]RGV1螺丝枪锁1原点设置失败
| 1 | [946]RGV1螺丝枪锁2原点设置失败
| 2 | [947]RGV1螺丝枪锁3原点设置失败
| 3 | [948]RGV1螺丝枪锁4原点设置失败
| 4 | [949]RGV1螺丝枪锁5原点设置失败
| 5 | [950]RGV1螺丝枪锁6原点设置失败
| 6 | [951]RGV1螺丝枪锁7原点设置失败
| 7 | [952]RGV1螺丝枪锁8原点设置失败
| 8 | [953]RGV1螺丝枪锁9原点设置失败
| 9 | [954]RGV1螺丝枪锁10原点设置失败
| 10 | [955]RGV1螺丝枪锁11原点设置失败
| 11 | [956]RGV1螺丝枪锁12原点设置失败
| 12 | [957]预留
| 13 | [958]预留
| 14 | [959]预留
| 15 | [960]预留
40860 | 0 | [961]RGV2螺丝枪锁1解锁认帽失败
| 1 | [962]RGV2螺丝枪锁2解锁认帽失败
| 2 | [963]RGV2螺丝枪锁3解锁认帽失败
| 3 | [964]RGV2螺丝枪锁4解锁认帽失败
| 4 | [965]RGV2螺丝枪锁5解锁认帽失败
| 5 | [966]RGV2螺丝枪锁6解锁认帽失败
| 6 | [967]RGV2螺丝枪锁7解锁认帽失败
| 7 | [968]RGV2螺丝枪锁8解锁认帽失败
| 8 | [969]RGV2螺丝枪锁9解锁认帽失败
| 9 | [970]RGV2螺丝枪锁10解锁认帽失败
| 10 | [971]RGV2螺丝枪锁11解锁认帽失败
| 11 | [972]RGV2螺丝枪锁12解锁认帽失败
| 12 | [973]预留
| 13 | [974]预留
| 14 | [975]预留
| 15 | [976]预留
40861 | 0 | [977]RGV2螺丝枪锁1解锁失败-%(WATCH1)d
| 1 | [978]RGV2螺丝枪锁2解锁失败-%(WATCH1)d
| 2 | [979]RGV2螺丝枪锁3解锁失败-%(WATCH1)d
| 3 | [980]RGV2螺丝枪锁4解锁失败-%(WATCH1)d
| 4 | [981]RGV2螺丝枪锁5解锁失败-%(WATCH1)d
| 5 | [982]RGV2螺丝枪锁6解锁失败-%(WATCH1)d
| 6 | [983]RGV2螺丝枪锁7解锁失败-%(WATCH1)d
| 7 | [984]RGV2螺丝枪锁8解锁失败-%(WATCH1)d
| 8 | [985]RGV2螺丝枪锁9解锁失败-%(WATCH1)d
| 9 | [986]RGV2螺丝枪锁10解锁失败-%(WATCH1)d
| 10 | [987]RGV2螺丝枪锁11解锁失败-%(WATCH1)d
| 11 | [988]RGV2螺丝枪锁12解锁失败-%(WATCH1)d
| 12 | [989]预留
| 13 | [990]预留
| 14 | [991]预留
| 15 | [992]预留
40862 | 0 | [993]RGV2螺丝枪锁1加锁认帽失败
| 1 | [994]RGV2螺丝枪锁2加锁认帽失败
| 2 | [995]RGV2螺丝枪锁3加锁认帽失败
| 3 | [996]RGV2螺丝枪锁4加锁认帽失败
| 4 | [997]RGV2螺丝枪锁5加锁认帽失败
| 5 | [998]RGV2螺丝枪锁6加锁认帽失败
| 6 | [999]RGV2螺丝枪锁7加锁认帽失败
| 7 | [1000]RGV2螺丝枪锁8加锁认帽失败
| 8 | [1001]RGV2螺丝枪锁9加锁认帽失败
| 9 | [1002]RGV2螺丝枪锁10加锁认帽失败
| 10 | [1003]RGV2螺丝枪锁11加锁认帽失败
| 11 | [1004]RGV2螺丝枪锁12加锁认帽失败
| 12 | [1005]预留
| 13 | [1006]预留
| 14 | [1007]预留
| 15 | [1008]预留
40863 | 0 | [1009]RGV2螺丝枪锁1加速失败-%(WATCH1)d
| 1 | [1010]RGV2螺丝枪锁2加速失败-%(WATCH1)d
| 2 | [1011]RGV2螺丝枪锁3加速失败-%(WATCH1)d
| 3 | [1012]RGV2螺丝枪锁4加速失败-%(WATCH1)d
| 4 | [1013]RGV2螺丝枪锁5加速失败-%(WATCH1)d
| 5 | [1014]RGV2螺丝枪锁6加速失败-%(WATCH1)d
| 6 | [1015]RGV2螺丝枪锁7加速失败-%(WATCH1)d
| 7 | [1016]RGV2螺丝枪锁8加速失败-%(WATCH1)d
| 8 | [1017]RGV2螺丝枪锁9加速失败-%(WATCH1)d
| 9 | [1018]RGV2螺丝枪锁10加速失败-%(WATCH1)d
| 10 | [1019]RGV2螺丝枪锁11加速失败-%(WATCH1)d
| 11 | [1020]RGV2螺丝枪锁12加速失败-%(WATCH1)d
| 12 | [1021]预留
| 13 | [1022]预留
| 14 | [1023]预留
| 15 | [1024]预留
40864 | 0 | [1025]RGV2螺丝枪锁1原点设置失败
| 1 | [1026]RGV2螺丝枪锁2原点设置失败
| 2 | [1027]RGV2螺丝枪锁3原点设置失败
| 3 | [1028]RGV2螺丝枪锁4原点设置失败
| 4 | [1029]RGV2螺丝枪锁5原点设置失败
| 5 | [1030]RGV2螺丝枪锁6原点设置失败
| 6 | [1031]RGV2螺丝枪锁7原点设置失败
| 7 | [1032]RGV2螺丝枪锁8原点设置失败
| 8 | [1033]RGV2螺丝枪锁9原点设置失败
| 9 | [1034]RGV2螺丝枪锁10原点设置失败
| 10 | [1035]RGV2螺丝枪锁11原点设置失败
| 11 | [1036]RGV2螺丝枪锁12原点设置失败
| 12 | [1037]预留
| 13 | [1038]预留
| 14 | [1039]预留
| 15 | [1040]预留
40865 | 0 | [1041]RGV3螺丝枪锁1解锁认帽失败
| 1 | [1042]RGV3螺丝枪锁2解锁认帽失败
| 2 | [1043]RGV3螺丝枪锁3解锁认帽失败
| 3 | [1044]RGV3螺丝枪锁4解锁认帽失败
| 4 | [1045]RGV3螺丝枪锁5解锁认帽失败
| 5 | [1046]RGV3螺丝枪锁6解锁认帽失败
| 6 | [1047]RGV3螺丝枪锁7解锁认帽失败
| 7 | [1048]RGV3螺丝枪锁8解锁认帽失败
| 8 | [1049]RGV3螺丝枪锁9解锁认帽失败
| 9 | [1050]RGV3螺丝枪锁10解锁认帽失败
| 10 | [1051]RGV3螺丝枪锁11解锁认帽失败
| 11 | [1052]RGV3螺丝枪锁12解锁认帽失败
| 12 | [1053]预留
| 13 | [1054]预留
| 14 | [1055]预留
| 15 | [1056]预留
40866 | 0 | [1057]RGV3螺丝枪锁1解锁失败-%(WATCH1)d
| 1 | [1058]RGV3螺丝枪锁2解锁失败-%(WATCH1)d
| 2 | [1059]RGV3螺丝枪锁3解锁失败-%(WATCH1)d
| 3 | [1060]RGV3螺丝枪锁4解锁失败-%(WATCH1)d
| 4 | [1061]RGV3螺丝枪锁5解锁失败-%(WATCH1)d
| 5 | [1062]RGV3螺丝枪锁6解锁失败-%(WATCH1)d
| 6 | [1063]RGV3螺丝枪锁7解锁失败-%(WATCH1)d
| 7 | [1064]RGV3螺丝枪锁8解锁失败-%(WATCH1)d
| 8 | [1065]RGV3螺丝枪锁9解锁失败-%(WATCH1)d
| 9 | [1066]RGV3螺丝枪锁10解锁失败-%(WATCH1)d
| 10 | [1067]RGV3螺丝枪锁11解锁失败-%(WATCH1)d
| 11 | [1068]RGV3螺丝枪锁12解锁失败-%(WATCH1)d
| 12 | [1069]预留
| 13 | [1070]预留
| 14 | [1071]预留
| 15 | [1072]预留
40867 | 0 | [1073]RGV3螺丝枪锁1加锁认帽失败
| 1 | [1074]RGV3螺丝枪锁2加锁认帽失败
| 2 | [1075]RGV3螺丝枪锁3加锁认帽失败
| 3 | [1076]RGV3螺丝枪锁4加锁认帽失败
| 4 | [1077]RGV3螺丝枪锁5加锁认帽失败
| 5 | [1078]RGV3螺丝枪锁6加锁认帽失败
| 6 | [1079]RGV3螺丝枪锁7加锁认帽失败
| 7 | [1080]RGV3螺丝枪锁8加锁认帽失败
| 8 | [1081]RGV3螺丝枪锁9加锁认帽失败
| 9 | [1082]RGV3螺丝枪锁10加锁认帽失败
| 10 | [1083]RGV3螺丝枪锁11加锁认帽失败
| 11 | [1084]RGV3螺丝枪锁12加锁认帽失败
| 12 | [1085]预留
| 13 | [1086]预留
| 14 | [1087]预留
| 15 | [1088]预留
40868 | 0 | [1089]RGV3螺丝枪锁1加速失败-%(WATCH1)d
| 1 | [1090]RGV3螺丝枪锁2加速失败-%(WATCH1)d
| 2 | [1091]RGV3螺丝枪锁3加速失败-%(WATCH1)d
| 3 | [1092]RGV3螺丝枪锁4加速失败-%(WATCH1)d
| 4 | [1093]RGV3螺丝枪锁5加速失败-%(WATCH1)d
| 5 | [1094]RGV3螺丝枪锁6加速失败-%(WATCH1)d
| 6 | [1095]RGV3螺丝枪锁7加速失败-%(WATCH1)d
| 7 | [1096]RGV3螺丝枪锁8加速失败-%(WATCH1)d
| 8 | [1097]RGV3螺丝枪锁9加速失败-%(WATCH1)d
| 9 | [1098]RGV3螺丝枪锁10加速失败-%(WATCH1)d
| 10 | [1099]RGV3螺丝枪锁11加速失败-%(WATCH1)d
| 11 | [1100]RGV3螺丝枪锁12加速失败-%(WATCH1)d
| 12 | [1101]预留
| 13 | [1102]预留
| 14 | [1103]预留
| 15 | [1104]预留
40869 | 0 | [1105]RGV3螺丝枪锁1原点设置失败
| 1 | [1106]RGV3螺丝枪锁2原点设置失败
| 2 | [1107]RGV3螺丝枪锁3原点设置失败
| 3 | [1108]RGV3螺丝枪锁4原点设置失败
| 4 | [1109]RGV3螺丝枪锁5原点设置失败
| 5 | [1110]RGV3螺丝枪锁6原点设置失败
| 6 | [1111]RGV3螺丝枪锁7原点设置失败
| 7 | [1112]RGV3螺丝枪锁8原点设置失败
| 8 | [1113]RGV3螺丝枪锁9原点设置失败
| 9 | [1114]RGV3螺丝枪锁10原点设置失败
| 10 | [1115]RGV3螺丝枪锁11原点设置失败
| 11 | [1116]RGV3螺丝枪锁12原点设置失败
| 12 | [1117]预留
| 13 | [1118]预留
| 14 | [1119]预留
| 15 | [1120]预留
40870 | 0 | [1121]RGV1_ZL_ZR伺服电机未解除同步
| 1 | [1122]RGV2_ZL_ZR伺服电机未解除同步
| 2 | [1123]RGV3_ZL_ZR伺服电机未解除同步
| 3 | [1124]RGV_Y1_Y2伺服电机未解除同步
| 4 | [1125]RGV_Y3_Y2伺服电机未解除同步
| 5 | [1126]RGV_Y1_R1伺服电机未解除同步
| 6 | [1127]RGV_Y3_R3伺服电机未解除同步
| 7 | [1128]RGV_R1_R2伺服电机未解除同步
| 8 | [1129]RGV_R3_R2伺服电机未解除同步
| 9 | [1130]相机左右伺服电机未解除同步
| 10 | [1131]RGV1_ZL_ZR伺服电机未同步
| 11 | [1132]RGV2_ZL_ZR伺服电机未同步
| 12 | [1133]RGV3_ZL_ZR伺服电机未同步
| 13 | [1134]RGV_Y1_Y2伺服电机未同步
| 14 | [1135]RGV_Y3_Y2伺服电机未同步
| 15 | [1136]RGV_Y1_R1伺服电机未同步
40871 | 0 | [1137]RGV_Y3_R3伺服电机未同步
| 1 | [1138]RGV_R1_R2伺服电机未同步
| 2 | [1139]RGV_R3_R2伺服电机未同步
| 3 | [1140]RGV1_XL_XR伺服电机未同步
| 4 | [1141]RGV2_XL_XR伺服电机未同步
| 5 | [1142]RGV3_XL_XR伺服电机未同步
| 6 | [1143]相机左右伺服电机未同步
| 7 | [1144]预留
| 8 | [1145]预留
| 9 | [1146]预留
| 10 | [1147]预留
| 11 | [1148]预留
| 12 | [1149]预留
| 13 | [1150]预留
| 14 | [1151]预留
| 15 | [1152]预留
40872 | 0 | [1153]入口人员检测摄像头信号1触发
| 1 | [1154]出口人员检测摄像头信号2触发
| 2 | [1155]出口人员检测摄像头信号3触发
| 3 | [1156]RGV_1加解锁平台左前电池检测信号异常
| 4 | [1157]RGV_1加解锁平台右前电池检测信号异常
| 5 | [1158]RGV_1加解锁平台左后电池检测信号异常
| 6 | [1159]RGV_1加解锁平台右后电池检测信号异常
| 7 | [1160]RGV_2加解锁平台左前电池检测信号异常
| 8 | [1161]RGV_2加解锁平台右前电池检测信号异常
| 9 | [1162]RGV_2加解锁平台左后电池检测信号异常
| 10 | [1163]RGV_2加解锁平台右后电池检测信号异常
| 11 | [1164]RGV_3加解锁平台左前电池检测信号异常
| 12 | [1165]RGV_3加解锁平台右前电池检测信号异常
| 13 | [1166]RGV_3加解锁平台左后电池检测信号异常
| 14 | [1167]RGV_3加解锁平台右后电池检测信号异常
| 15 | [1168]设备初始化检测到RGV1左右举升Z轴位置偏差过大
40873 | 0 | [1169]设备初始化检测到RGV2左右举升Z轴位置偏差过大
| 1 | [1170]设备初始化检测到RGV3左右举升Z轴位置偏差过大
| 2 | [1171]设备初始化检测到RGV1左右X轴位置偏差过大
| 3 | [1172]设备初始化检测到RGV2左右X轴位置偏差过大
| 4 | [1173]设备初始化检测到RGV3左右X轴位置偏差过大
| 5 | [1174]设备初始化检测到R2_R1旋转轴位置偏差过大
| 6 | [1175]设备初始化检测到R2_R3旋转轴位置偏差过大
| 7 | [1176]设备初始化检测到Y2_Y1移动轴位置偏差过大
| 8 | [1177]设备初始化检测到Y2_Y3移动轴位置偏差过大
| 9 | [1178]RGV_1左侧X轴伺服电机不在初始待机位
| 10 | [1179]RGV_1右侧X轴伺服电机不在初始待机位
| 11 | [1180]RGV_1Y轴伺服电机不在初始待机位
| 12 | [1181]RGV_1R轴伺服电机不在初始待机位
| 13 | [1182]RGV_1左侧Z轴伺服电机不在初始待机位
| 14 | [1183]RGV_1右侧Z轴伺服电机不在初始待机位
| 15 | [1184]RGV_1左侧倾角伺服电机不在初始待机位
40874 | 0 | [1185]RGV_1右侧倾角伺服电机不在初始待机位
| 1 | [1186]RGV_2左侧X轴伺服电机不在初始待机位
| 2 | [1187]RGV_2右侧X轴伺服电机不在初始待机位
| 3 | [1188]RGV_2Y轴伺服电机不在初始待机位
| 4 | [1189]RGV_2R轴伺服电机不在初始待机位
| 5 | [1190]RGV_2左侧Z轴伺服电机不在初始待机位
| 6 | [1191]RGV_2右侧Z轴伺服电机不在初始待机位
| 7 | [1192]RGV_2左侧倾角伺服电机不在初始待机位
| 8 | [1193]RGV_2右侧倾角伺服电机不在初始待机位
| 9 | [1194]RGV_3左侧X轴伺服电机不在初始待机位
| 10 | [1195]RGV_3右侧X轴伺服电机不在初始待机位
| 11 | [1196]RGV_3Y轴伺服电机不在初始待机位
| 12 | [1197]RGV_3R轴伺服电机不在初始待机位
| 13 | [1198]RGV_3左侧Z轴伺服电机不在初始待机位
| 14 | [1199]RGV_3右侧Z轴伺服电机不在初始待机位
| 15 | [1200]RGV_3左侧倾角伺服电机不在初始待机位
40875 | 0 | [1201]RGV_3右侧倾角伺服电机不在初始待机位
| 1 | [1202]前抬车伺服电机不在伸出待机位
| 2 | [1203]后抬车伺服电机不在伸出待机位
| 3 | [1204]前抬车机构左侧插销不在伸出位
| 4 | [1205]前抬车机构右侧插销不在伸出位
| 5 | [1206]后抬车机构左侧插销不在伸出位
| 6 | [1207]后抬车机构右侧插销不在伸出位
| 7 | [1208]RGV_1左侧Z轴扭矩过大报警
| 8 | [1209]RGV_1右侧Z轴扭矩过大报警
| 9 | [1210]RGV_2左侧Z轴扭矩过大报警
| 10 | [1211]RGV_2右侧Z轴扭矩过大报警
| 11 | [1212]RGV_3左侧Z轴扭矩过大报警
| 12 | [1213]RGV_3右侧Z轴扭矩过大报警
| 13 | [1214]RGV_1加锁顶升扭矩过小报警
| 14 | [1215]RGV_2加锁顶升扭矩过小报警
| 15 | [1216]RGV_3加锁顶升扭矩过小报警
40876 | 0 | [1217]通道出口车辆检测雷达信号异常
| 1 | [1218]闸机车辆检测雷达信号异常
| 2 | [1219]RGV检测到系统中存在未执行完成的任务
| 3 | [1220]RGV存在下次不可继续换电的故障
| 4 | [1221]车辆停靠超时
| 5 | [1222]相机扫描过程检测到车辆移动报警
| 6 | [1223]亏电电池入仓检测缓存左抓手不在缩回位置
| 7 | [1224]亏电电池入仓检测缓存右抓手不在缩回位置
| 8 | [1225]亏电电池入仓检测缓存1号电池在位传感器触发
| 9 | [1226]亏电电池入仓检测缓存2号电池在位传感器触发
| 10 | [1227]亏电电池入仓检测缓存3号电池在位传感器触发
| 11 | [1228]满电电池出仓检测缓存1号电池在位传感器未触发
| 12 | [1229]满电电池出仓检测缓存2号电池在位传感器未触发
| 13 | [1230]满电电池出仓检测缓存3号电池在位传感器未触发
| 14 | [1231]亏电电池入仓检测缓存移动不在RGV交互位
| 15 | [1232]RGV_1左侧挂锁检测传感器触发
40877 | 0 | [1233]RGV_1右侧挂锁检测传感器触发
| 1 | [1234]RGV_2左侧挂锁检测传感器触发
| 2 | [1235]RGV_2右侧挂锁检测传感器触发
| 3 | [1236]RGV_3左侧挂锁检测传感器触发
| 4 | [1237]RGV_3右侧挂锁检测传感器触发
| 5 | [1238]换电完成车辆驶离超时
| 6 | [1239]预留
| 7 | [1240]预留
| 8 | [1241]预留
| 9 | [1242]预留
| 10 | [1243]预留
| 11 | [1244]预留
| 12 | [1245]预留
| 13 | [1246]预留
| 14 | [1247]预留
| 15 | [1248]预留
40878 | 0 | [1249]缓存移动网络连接异常
| 1 | [1250]缓存移动驱动器报警-%(WATCH1)x
| 2 | [1251]缓存移动伺服使能状态丢失
| 3 | [1252]缓存移动正极限报警
| 4 | [1253]缓存移动负极限报警
| 5 | [1254]缓存移动正软限位报警
| 6 | [1255]缓存移动负软限位报警
| 7 | [1256]缓存移动伺服FB报警，错误代码%(WATCH1)d，错误FB类型%(WATCH2)d
| 8 | [1257]缓存移动扭矩超限
| 9 | [1258]预留
| 10 | [1259]预留
| 11 | [1260]预留
| 12 | [1261]预留
| 13 | [1262]预留
| 14 | [1263]预留
| 15 | [1264]预留
40879 | 0 | [1265]缓存暂存升降网络连接异常
| 1 | [1266]缓存暂存升降驱动器报警-%(WATCH1)x
| 2 | [1267]缓存暂存升降伺服使能状态丢失
| 3 | [1268]缓存暂存升降正极限报警
| 4 | [1269]缓存暂存升降负极限报警
| 5 | [1270]缓存暂存升降正软限位报警
| 6 | [1271]缓存暂存升降负软限位报警
| 7 | [1272]缓存暂存升降伺服FB报警，错误代码%(WATCH1)d，错误FB类型%(WATCH2)d
| 8 | [1273]缓存暂存升降扭矩超限
| 9 | [1274]预留
| 10 | [1275]预留
| 11 | [1276]预留
| 12 | [1277]预留
| 13 | [1278]预留
| 14 | [1279]预留
| 15 | [1280]预留
40880 | 0 | [1281]清洁移动网络连接异常
| 1 | [1282]清洁移动驱动器报警-%(WATCH1)x
| 2 | [1283]清洁移动伺服使能状态丢失
| 3 | [1284]清洁移动正极限报警
| 4 | [1285]清洁移动负极限报警
| 5 | [1286]清洁移动正软限位报警
| 6 | [1287]清洁移动负软限位报警
| 7 | [1288]清洁移动伺服FB报警，错误代码%(WATCH1)d，错误FB类型%(WATCH2)d
| 8 | [1289]清洁移动扭矩超限
| 9 | [1290]预留
| 10 | [1291]预留
| 11 | [1292]预留
| 12 | [1293]预留
| 13 | [1294]预留
| 14 | [1295]预留
| 15 | [1296]预留
40881 | 0 | [1297]清洁旋转1网络连接异常
| 1 | [1298]清洁旋转1驱动器报警-%(WATCH1)x
| 2 | [1299]清洁旋转1伺服使能状态丢失
| 3 | [1300]清洁旋转1正极限报警
| 4 | [1301]清洁旋转1负极限报警
| 5 | [1302]清洁旋转1正软限位报警
| 6 | [1303]清洁旋转1负软限位报警
| 7 | [1304]清洁旋转1伺服FB报警，错误代码%(WATCH1)d，错误FB类型%(WATCH2)d
| 8 | [1305]清洁旋转1扭矩超限
| 9 | [1306]预留
| 10 | [1307]预留
| 11 | [1308]预留
| 12 | [1309]预留
| 13 | [1310]预留
| 14 | [1311]预留
| 15 | [1312]预留
40882 | 0 | [1313]清洁旋转2网络连接异常
| 1 | [1314]清洁旋转2驱动器报警-%(WATCH1)x
| 2 | [1315]清洁旋转2伺服使能状态丢失
| 3 | [1316]清洁旋转2正极限报警
| 4 | [1317]清洁旋转2负极限报警
| 5 | [1318]清洁旋转2正软限位报警
| 6 | [1319]清洁旋转2负软限位报警
| 7 | [1320]清洁旋转2伺服FB报警，错误代码%(WATCH1)d，错误FB类型%(WATCH2)d
| 8 | [1321]清洁旋转2扭矩超限
| 9 | [1322]预留
| 10 | [1323]预留
| 11 | [1324]预留
| 12 | [1325]预留
| 13 | [1326]预留
| 14 | [1327]预留
| 15 | [1328]预留
40883 | 0 | [1329]清洁旋转3网络连接异常
| 1 | [1330]清洁旋转3驱动器报警-%(WATCH1)x
| 2 | [1331]清洁旋转3伺服使能状态丢失
| 3 | [1332]清洁旋转3正极限报警
| 4 | [1333]清洁旋转3负极限报警
| 5 | [1334]清洁旋转3正软限位报警
| 6 | [1335]清洁旋转3负软限位报警
| 7 | [1336]清洁旋转3伺服FB报警，错误代码%(WATCH1)d，错误FB类型%(WATCH2)d
| 8 | [1337]清洁旋转3扭矩超限
| 9 | [1338]预留
| 10 | [1339]预留
| 11 | [1340]预留
| 12 | [1341]预留
| 13 | [1342]预留
| 14 | [1343]预留
| 15 | [1344]预留
40884 | 0 | [1345]清洁旋转4网络连接异常
| 1 | [1346]清洁旋转4驱动器报警-%(WATCH1)x
| 2 | [1347]清洁旋转4伺服使能状态丢失
| 3 | [1348]清洁旋转4正极限报警
| 4 | [1349]清洁旋转4负极限报警
| 5 | [1350]清洁旋转4正软限位报警
| 6 | [1351]清洁旋转4负软限位报警
| 7 | [1352]清洁旋转4伺服FB报警，错误代码%(WATCH1)d，错误FB类型%(WATCH2)d
| 8 | [1353]清洁旋转4扭矩超限
| 9 | [1354]预留
| 10 | [1355]预留
| 11 | [1356]预留
| 12 | [1357]预留
| 13 | [1358]预留
| 14 | [1359]预留
| 15 | [1360]预留
40885 | 0 | [1361]码垛机货叉1网络连接异常
| 1 | [1362]码垛机货叉1驱动器报警-%(WATCH1)x
| 2 | [1363]码垛机货叉1伺服使能状态丢失
| 3 | [1364]码垛机货叉1正极限报警
| 4 | [1365]码垛机货叉1负极限报警
| 5 | [1366]码垛机货叉1正软限位报警
| 6 | [1367]码垛机货叉1负软限位报警
| 7 | [1368]码垛机货叉1伺服FB报警，错误代码%(WATCH1)d，错误FB类型%(WATCH2)d
| 8 | [1369]码垛机货叉1扭矩超限
| 9 | [1370]预留
| 10 | [1371]预留
| 11 | [1372]预留
| 12 | [1373]预留
| 13 | [1374]预留
| 14 | [1375]预留
| 15 | [1376]预留
40886 | 0 | [1377]码垛机货叉2网络连接异常
| 1 | [1378]码垛机货叉2驱动器报警-%(WATCH1)x
| 2 | [1379]码垛机货叉2伺服使能状态丢失
| 3 | [1380]码垛机货叉2正极限报警
| 4 | [1381]码垛机货叉2负极限报警
| 5 | [1382]码垛机货叉2正软限位报警
| 6 | [1383]码垛机货叉2负软限位报警
| 7 | [1384]码垛机货叉2伺服FB报警，错误代码%(WATCH1)d，错误FB类型%(WATCH2)d
| 8 | [1385]码垛机货叉2扭矩超限
| 9 | [1386]预留
| 10 | [1387]预留
| 11 | [1388]预留
| 12 | [1389]预留
| 13 | [1390]预留
| 14 | [1391]预留
| 15 | [1392]预留
40887 | 0 | [1393]码垛机货叉3网络连接异常
| 1 | [1394]码垛机货叉3驱动器报警-%(WATCH1)x
| 2 | [1395]码垛机货叉3伺服使能状态丢失
| 3 | [1396]码垛机货叉3正极限报警
| 4 | [1397]码垛机货叉3负极限报警
| 5 | [1398]码垛机货叉3正软限位报警
| 6 | [1399]码垛机货叉3负软限位报警
| 7 | [1400]码垛机货叉3伺服FB报警，错误代码%(WATCH1)d，错误FB类型%(WATCH2)d
| 8 | [1401]码垛机货叉3扭矩超限
| 9 | [1402]预留
| 10 | [1403]预留
| 11 | [1404]预留
| 12 | [1405]预留
| 13 | [1406]预留
| 14 | [1407]预留
| 15 | [1408]预留
40888 | 0 | [1409]码垛机升降网络连接异常
| 1 | [1410]码垛机升降驱动器报警-%(WATCH1)x
| 2 | [1411]码垛机升降伺服使能状态丢失
| 3 | [1412]码垛机升降正极限报警
| 4 | [1413]码垛机升降负极限报警
| 5 | [1414]码垛机升降正软限位报警
| 6 | [1415]码垛机升降负软限位报警
| 7 | [1416]码垛机升降伺服FB报警，错误代码%(WATCH1)d，错误FB类型%(WATCH2)d
| 8 | [1417]码垛机升降扭矩超限
| 9 | [1418]预留
| 10 | [1419]预留
| 11 | [1420]预留
| 12 | [1421]预留
| 13 | [1422]预留
| 14 | [1423]预留
| 15 | [1424]预留
40889 | 0 | [1425]亏电缓存左前电杠缩回不到位
| 1 | [1426]亏电缓存左前电杠伸出不到位
| 2 | [1427]亏电缓存左前电杠静动点同时亮
| 3 | [1428]亏电缓存左前电杠信号丢失
| 4 | [1429]缓存左电杠缩回不到位
| 5 | [1430]缓存左电杠伸出不到位
| 6 | [1431]缓存左电杠静动点同时亮
| 7 | [1432]缓存左电杠信号丢失
| 8 | [1433]缓存右电杠缩回不到位
| 9 | [1434]缓存右电杠伸出不到位
| 10 | [1435]缓存右电杠静动点同时亮
| 11 | [1436]缓存右电杠信号丢失
| 12 | [1437]预留
| 13 | [1438]预留
| 14 | [1439]预留
| 15 | [1440]预留
40890 | 0 | [1441]清洁防尘1电杠缩回不到位
| 1 | [1442]清洁防尘1电杠伸出不到位
| 2 | [1443]清洁防尘1电杠静动点同时亮
| 3 | [1444]清洁防尘1电杠信号丢失
| 4 | [1445]清洁防尘2电杠缩回不到位
| 5 | [1446]清洁防尘2电杠伸出不到位
| 6 | [1447]清洁防尘2电杠静动点同时亮
| 7 | [1448]清洁防尘2电杠信号丢失
| 8 | [1449]清洁防尘3电杠缩回不到位
| 9 | [1450]清洁防尘3电杠伸出不到位
| 10 | [1451]清洁防尘3电杠静动点同时亮
| 11 | [1452]清洁防尘3电杠信号丢失
| 12 | [1453]清洁防尘4电杠缩回不到位
| 13 | [1454]清洁防尘4电杠伸出不到位
| 14 | [1455]清洁防尘4电杠静动点同时亮
| 15 | [1456]清洁防尘4电杠信号丢失
40891 | 0 | [1457]1号电池仓水电连接器推杆抬起到位超时故障
| 1 | [1458]2号电池仓水电连接器推杆抬起到位超时故障
| 2 | [1459]3号电池仓水电连接器推杆抬起到位超时故障
| 3 | [1460]4号电池仓水电连接器推杆抬起到位超时故障
| 4 | [1461]5号电池仓水电连接器推杆抬起到位超时故障
| 5 | [1462]6号电池仓水电连接器推杆抬起到位超时故障
| 6 | [1463]7号电池仓水电连接器推杆抬起到位超时故障
| 7 | [1464]8号电池仓水电连接器推杆抬起到位超时故障
| 8 | [1465]9号电池仓水电连接器推杆抬起到位超时故障
| 9 | [1466]10号电池仓水电连接器推杆抬起到位超时故障
| 10 | [1467]11号电池仓水电连接器推杆抬起到位超时故障
| 11 | [1468]12号电池仓水电连接器推杆抬起到位超时故障
| 12 | [1469]13号电池仓水电连接器推杆抬起到位超时故障
| 13 | [1470]14号电池仓水电连接器推杆抬起到位超时故障
| 14 | [1471]15号电池仓水电连接器推杆抬起到位超时故障
| 15 | [1472]16号电池仓水电连接器推杆抬起到位超时故障
40892 | 0 | [1473]17号电池仓水电连接器推杆抬起到位超时故障
| 1 | [1474]18号电池仓水电连接器推杆抬起到位超时故障
| 2 | [1475]19号电池仓水电连接器推杆抬起到位超时故障
| 3 | [1476]20号电池仓水电连接器推杆抬起到位超时故障
| 4 | [1477]21号电池仓水电连接器推杆抬起到位超时故障
| 5 | [1478]22号电池仓水电连接器推杆抬起到位超时故障
| 6 | [1479]23号电池仓水电连接器推杆抬起到位超时故障
| 7 | [1480]24号电池仓水电连接器推杆抬起到位超时故障
| 8 | [1481]预留
| 9 | [1482]预留
| 10 | [1483]预留
| 11 | [1484]预留
| 12 | [1485]预留
| 13 | [1486]预留
| 14 | [1487]预留
| 15 | [1488]预留
40893 | 0 | [1489]1号电池仓电池在位传感器信号异常
| 1 | [1490]2号电池仓电池在位传感器信号异常
| 2 | [1491]3号电池仓电池在位传感器信号异常
| 3 | [1492]4号电池仓电池在位传感器信号异常
| 4 | [1493]5号电池仓电池在位传感器信号异常
| 5 | [1494]6号电池仓电池在位传感器信号异常
| 6 | [1495]7号电池仓电池在位传感器信号异常
| 7 | [1496]8号电池仓电池在位传感器信号异常
| 8 | [1497]9号电池仓电池在位传感器信号异常
| 9 | [1498]10号电池仓电池在位传感器信号异常
| 10 | [1499]11号电池仓电池在位传感器信号异常
| 11 | [1500]12号电池仓电池在位传感器信号异常
| 12 | [1501]13号电池仓电池在位传感器信号异常
| 13 | [1502]14号电池仓电池在位传感器信号异常
| 14 | [1503]15号电池仓电池在位传感器信号异常
| 15 | [1504]16号电池仓电池在位传感器信号异常
40894 | 0 | [1505]17号电池仓电池在位传感器信号异常
| 1 | [1506]18号电池仓电池在位传感器信号异常
| 2 | [1507]19号电池仓电池在位传感器信号异常
| 3 | [1508]20号电池仓电池在位传感器信号异常
| 4 | [1509]21号电池仓电池在位传感器信号异常
| 5 | [1510]22号电池仓电池在位传感器信号异常
| 6 | [1511]23号电池仓电池在位传感器信号异常
| 7 | [1512]24号电池仓电池在位传感器信号异常
| 8 | [1513]预留
| 9 | [1514]预留
| 10 | [1515]预留
| 11 | [1516]预留
| 12 | [1517]预留
| 13 | [1518]预留
| 14 | [1519]预留
| 15 | [1520]预留
40895 | 0 | [1521]消防卷帘门打开不到位
| 1 | [1522]消防卷帘门关闭不到位
| 2 | [1523]消防卷帘门打开关闭同时亮
| 3 | [1524]消防卷帘门信号丢失
| 4 | [1525]SY1SY2同步偏差过大
| 5 | [1526]SY3SY2同步偏差过大
| 6 | [1527]预留
| 7 | [1528]预留
| 8 | [1529]预留
| 9 | [1530]预留
| 10 | [1531]预留
| 11 | [1532]预留
| 12 | [1533]预留
| 13 | [1534]预留
| 14 | [1535]预留
| 15 | [1536]预留
40896 | 0 | [1537]码垛机1号货叉原点检测传感器位置复检异常
| 1 | [1538]码垛机2号货叉原点检测传感器位置复检异常
| 2 | [1539]码垛机3号货叉原点检测传感器位置复检异常
| 3 | [1540]码垛机升降轴位置复检传感器信号异常
| 4 | [1541]缓存移动位置复检传感器信号异常
| 5 | [1542]缓存举升位置复检传感器信号异常
| 6 | [1543]清洁移动待机位复检传感器信号异常
| 7 | [1544]清洁移动返回位复检传感器信号异常
| 8 | [1545]码垛机1号货叉原点检测传感器被异常触发
| 9 | [1546]码垛机2号货叉原点检测传感器被异常触发
| 10 | [1547]码垛机3号货叉原点检测传感器被异常触发
| 11 | [1548]码垛机升降轴位置复检传感器被异常触发
| 12 | [1549]缓存移动位置复检传感器被异常触发
| 13 | [1550]缓存举升位置复检传感器被异常触发
| 14 | [1551]清洁移动待机位复检传感器被异常触发
| 15 | [1552]清洁移动返回位复检传感器被异常触发
40897 | 0 | [1553]码垛机左断链检测传感器信号异常
| 1 | [1554]码垛机右断链检测传感器信号异常
| 2 | [1555]码垛机前替罪羊检测传感器信号异常
| 3 | [1556]码垛机后替罪羊检测传感器信号异常
| 4 | [1557]码垛机出仓电池类型与电池仓电池类型记忆状态不一致
| 5 | [1558]码垛机出仓电池仓位当前处于屏蔽状态
| 6 | [1559]码垛机入仓电池仓电池类型记忆存在电池
| 7 | [1560]码垛机入仓电池仓位当前处于屏蔽状态
| 8 | [1561]码垛机调仓电池类型与电池仓电池类型记忆状态不一致
| 9 | [1562]码垛机调仓电池仓位当前处于屏蔽状态
| 10 | [1563]码垛机移仓电池类型与电池仓电池类型记忆状态不一致
| 11 | [1564]码垛机移仓电池仓位当前处于屏蔽状态
| 12 | [1565]码垛机出仓电池仓充电状态异常
| 13 | [1566]码垛机出仓电池仓水冷状态异常
| 14 | [1567]码垛机调仓电池仓充电状态异常
| 15 | [1568]码垛机调仓电池仓水冷状态异常
40898 | 0 | [1569]码垛机移仓电池仓充电状态异常
| 1 | [1570]码垛机移仓电池仓水冷状态异常
| 2 | [1571]码垛机入仓电池仓充电状态异常
| 3 | [1572]码垛机入仓电池仓水冷状态异常
| 4 | [1573]码垛机取放电池仓号不匹配
| 5 | [1574]取电池仓下层电插头未在下压状态
| 6 | [1575]放电池仓下层电插头未在下压状态
| 7 | [1576]码垛机Y1_Y2伺服电机未同步
| 8 | [1577]码垛机Y1_Y2伺服电机未解除同步
| 9 | [1578]码垛机Y3_Y2伺服电机未同步
| 10 | [1579]码垛机Y3_Y2伺服电机未解除同步
| 11 | [1580]码垛机1号货叉不在初始位置
| 12 | [1581]码垛机2号货叉不在初始位置
| 13 | [1582]码垛机3号货叉不在初始位置
| 14 | [1583]缓存伺服电机不在初始位置
| 15 | [1584]缓存左侧抓手不在缩回位置
40899 | 0 | [1585]缓存右侧抓手不在缩回位置
| 1 | [1586]消防卷帘门不在打开状态
| 2 | [1587]清洁移动不在初始位置
| 3 | [1588]一号缓存电池在位传感器信号异常
| 4 | [1589]二号缓存电池在位传感器信号异常
| 5 | [1590]三号缓存电池在位传感器信号异常
| 6 | [1591]码垛机1号货叉电池在位检测信号异常
| 7 | [1592]码垛机2号货叉电池在位检测信号异常
| 8 | [1593]码垛机3号货叉电池在位检测信号异常
| 9 | [1594]码垛机货叉前包边检测信号异常
| 10 | [1595]码垛机货叉后包边检测信号异常
| 11 | [1596]消防清洁1号仓电池在位检测信号异常
| 12 | [1597]消防清洁2号仓电池在位检测信号异常
| 13 | [1598]消防清洁3号仓电池在位检测信号异常
| 14 | [1599]码垛机检测到系统中存在未执行完成的任务
| 15 | [1600]码垛机存在下次不可继续换电的故障
40900 | 0 | [1601]右侧相机移动网络连接异常
| 1 | [1602]右侧相机移动驱动器报警-%(WATCH1)x
| 2 | [1603]右侧相机移动伺服使能状态丢失
| 3 | [1604]右侧相机移动正极限报警
| 4 | [1605]右侧相机移动负极限报警
| 5 | [1606]右侧相机移动正软限位报警
| 6 | [1607]右侧相机移动负软限位报警
| 7 | [1608]右侧相机移动伺服FB报警，错误代码%(WATCH1)d，错误FB类型%(WATCH2)d
| 8 | [1609]右侧相机移动扭矩超限
| 9 | [1610]右侧相机移动位置复检传感器信号异常
| 10 | [1611]右侧相机移动位置复检传感器被异常触发
| 11 | [1612]预留
| 12 | [1613]预留
| 13 | [1614]预留
| 14 | [1615]预留
| 15 | [1616]预留
40901 | 0 | [1617]左侧相机移动网络连接异常
| 1 | [1618]左侧相机移动驱动器报警-%(WATCH1)x
| 2 | [1619]左侧相机移动伺服使能状态丢失
| 3 | [1620]左侧相机移动正极限报警
| 4 | [1621]左侧相机移动负极限报警
| 5 | [1622]左侧相机移动正软限位报警
| 6 | [1623]左侧相机移动负软限位报警
| 7 | [1624]左侧相机移动伺服FB报警，错误代码%(WATCH1)d，错误FB类型%(WATCH2)d
| 8 | [1625]左侧相机移动扭矩超限
| 9 | [1626]左侧相机移动位置复检传感器信号异常
| 10 | [1627]左侧相机移动位置复检传感器被异常触发
| 11 | [1628]预留
| 12 | [1629]预留
| 13 | [1630]预留
| 14 | [1631]预留
| 15 | [1632]预留
40902 | 0 | [1633]相机执行指令反馈超时
| 1 | [1634]相机车辆型号反馈超时
| 2 | [1635]相机触发模式反馈超时
| 3 | [1636]相机收图完成信号反馈超时
| 4 | [1637]相机扫描结果NG
| 5 | [1638]相机扫描结果反馈超时
| 6 | [1639]相机扫描开始检测到伺服电机位置未在起始位
| 7 | [1640]相机X轴坐标数据异常
| 8 | [1641]相机Y轴坐标数据异常
| 9 | [1642]相机R轴坐标数据异常
| 10 | [1643]相机Z1L轴坐标数据异常
| 11 | [1644]相机Z1R轴坐标数据异常
| 12 | [1645]相机Z2L轴坐标数据异常
| 13 | [1646]相机Z2R轴坐标数据异常
| 14 | [1647]相机Z3L轴坐标数据异常
| 15 | [1648]相机Z3R轴坐标数据异常
40903 | 0 | [1649]相机1号倾角坐标数据异常
| 1 | [1650]相机2号倾角坐标数据异常
| 2 | [1651]相机3号倾角坐标数据异常
| 3 | [1652]预留
| 4 | [1653]预留
| 5 | [1654]预留
| 6 | [1655]预留
| 7 | [1656]预留
| 8 | [1657]预留
| 9 | [1658]预留
| 10 | [1659]预留
| 11 | [1660]预留
| 12 | [1661]预留
| 13 | [1662]预留
| 14 | [1663]预留
| 15 | [1664]预留
40904 | 0 | [1665]RGV1 左侧倾角轴JOG正禁止1：
| 1 | [1666]RGV1 左侧倾角轴JOG正禁止2：
| 2 | [1667]RGV1 左侧倾角轴JOG正禁止3：
| 3 | [1668]RGV1 左侧倾角轴JOG正禁止4：
| 4 | [1669]RGV1 左侧倾角轴JOG正禁止5：
| 5 | [1670]RGV1 左侧倾角轴JOG正禁止6：
| 6 | [1671]RGV1 左侧倾角轴JOG正禁止7：
| 7 | [1672]RGV1 左侧倾角轴JOG正禁止8：
| 8 | [1673]RGV1 左侧倾角轴JOG负禁止1：
| 9 | [1674]RGV1 左侧倾角轴JOG负禁止2：
| 10 | [1675]RGV1 左侧倾角轴JOG负禁止3：
| 11 | [1676]RGV1 左侧倾角轴JOG负禁止4：
| 12 | [1677]RGV1 左侧倾角轴JOG负禁止5：
| 13 | [1678]RGV1 左侧倾角轴JOG负禁止6：
| 14 | [1679]RGV1 左侧倾角轴JOG负禁止7：
| 15 | [1680]RGV1 左侧倾角轴JOG负禁止8：
40905 | 0 | [1681]RGV1 左侧倾角轴去初始位禁止1：
| 1 | [1682]RGV1 左侧倾角轴去初始位禁止2：
| 2 | [1683]RGV1 左侧倾角轴去初始位禁止3：
| 3 | [1684]RGV1 左侧倾角轴去初始位禁止4：
| 4 | [1685]RGV1 左侧倾角轴去初始位禁止5：
| 5 | [1686]RGV1 左侧倾角轴去初始位禁止6：
| 6 | [1687]RGV1 左侧倾角轴去初始位禁止7：
| 7 | [1688]RGV1 左侧倾角轴去初始位禁止8：
| 8 | [1689]RGV1 左侧倾角轴去解锁位禁止1：
| 9 | [1690]RGV1 左侧倾角轴去解锁位禁止2：
| 10 | [1691]RGV1 左侧倾角轴去解锁位禁止3：
| 11 | [1692]RGV1 左侧倾角轴去解锁位禁止4：
| 12 | [1693]RGV1 左侧倾角轴去解锁位禁止5：
| 13 | [1694]RGV1 左侧倾角轴去解锁位禁止6：
| 14 | [1695]RGV1 左侧倾角轴去解锁位禁止7：
| 15 | [1696]RGV1 左侧倾角轴去解锁位禁止8：
40906 | 0 | [1697]RGV1 左侧倾角轴去加锁位禁止1：
| 1 | [1698]RGV1 左侧倾角轴去加锁位禁止2：
| 2 | [1699]RGV1 左侧倾角轴去加锁位禁止3：
| 3 | [1700]RGV1 左侧倾角轴去加锁位禁止4：
| 4 | [1701]RGV1 左侧倾角轴去加锁位禁止5：
| 5 | [1702]RGV1 左侧倾角轴去加锁位禁止6：
| 6 | [1703]RGV1 左侧倾角轴去加锁位禁止7：
| 7 | [1704]RGV1 左侧倾角轴去加锁位禁止8：
| 8 | [1705]RGV1 右侧倾角轴JOG正禁止1：
| 9 | [1706]RGV1 右侧倾角轴JOG正禁止2：
| 10 | [1707]RGV1 右侧倾角轴JOG正禁止3：
| 11 | [1708]RGV1 右侧倾角轴JOG正禁止4：
| 12 | [1709]RGV1 右侧倾角轴JOG正禁止5：
| 13 | [1710]RGV1 右侧倾角轴JOG正禁止6：
| 14 | [1711]RGV1 右侧倾角轴JOG正禁止7：
| 15 | [1712]RGV1 右侧倾角轴JOG正禁止8：
40907 | 0 | [1713]RGV1 右侧倾角轴JOG负禁止1：
| 1 | [1714]RGV1 右侧倾角轴JOG负禁止2：
| 2 | [1715]RGV1 右侧倾角轴JOG负禁止3：
| 3 | [1716]RGV1 右侧倾角轴JOG负禁止4：
| 4 | [1717]RGV1 右侧倾角轴JOG负禁止5：
| 5 | [1718]RGV1 右侧倾角轴JOG负禁止6：
| 6 | [1719]RGV1 右侧倾角轴JOG负禁止7：
| 7 | [1720]RGV1 右侧倾角轴JOG负禁止8：
| 8 | [1721]RGV1 右侧倾角轴去初始位禁止1：
| 9 | [1722]RGV1 右侧倾角轴去初始位禁止2：
| 10 | [1723]RGV1 右侧倾角轴去初始位禁止3：
| 11 | [1724]RGV1 右侧倾角轴去初始位禁止4：
| 12 | [1725]RGV1 右侧倾角轴去初始位禁止5：
| 13 | [1726]RGV1 右侧倾角轴去初始位禁止6：
| 14 | [1727]RGV1 右侧倾角轴去初始位禁止7：
| 15 | [1728]RGV1 右侧倾角轴去初始位禁止8：
40908 | 0 | [1729]RGV1 右侧倾角轴去解锁位禁止1：
| 1 | [1730]RGV1 右侧倾角轴去解锁位禁止2：
| 2 | [1731]RGV1 右侧倾角轴去解锁位禁止3：
| 3 | [1732]RGV1 右侧倾角轴去解锁位禁止4：
| 4 | [1733]RGV1 右侧倾角轴去解锁位禁止5：
| 5 | [1734]RGV1 右侧倾角轴去解锁位禁止6：
| 6 | [1735]RGV1 右侧倾角轴去解锁位禁止7：
| 7 | [1736]RGV1 右侧倾角轴去解锁位禁止8：
| 8 | [1737]RGV1 右侧倾角轴去加锁位禁止1：
| 9 | [1738]RGV1 右侧倾角轴去加锁位禁止2：
| 10 | [1739]RGV1 右侧倾角轴去加锁位禁止3：
| 11 | [1740]RGV1 右侧倾角轴去加锁位禁止4：
| 12 | [1741]RGV1 右侧倾角轴去加锁位禁止5：
| 13 | [1742]RGV1 右侧倾角轴去加锁位禁止6：
| 14 | [1743]RGV1 右侧倾角轴去加锁位禁止7：
| 15 | [1744]RGV1 右侧倾角轴去加锁位禁止8：
40909 | 0 | [1745]RGV1 XL轴JOG正禁止1：左右伺服电机位置偏差过大
| 1 | [1746]RGV1 XL轴JOG正禁止2：RGV举升未在待机位
| 2 | [1747]RGV1 XL轴JOG正禁止3：
| 3 | [1748]RGV1 XL轴JOG正禁止4：
| 4 | [1749]RGV1 XL轴JOG正禁止5：
| 5 | [1750]RGV1 XL轴JOG正禁止6：
| 6 | [1751]RGV1 XL轴JOG正禁止7：
| 7 | [1752]RGV1 XL轴JOG正禁止8：
| 8 | [1753]RGV1 XL轴JOG负禁止1：左右伺服电机位置偏差过大
| 9 | [1754]RGV1 XL轴JOG负禁止2：RGV1X轴与RGV2X轴距离过小
| 10 | [1755]RGV1 XL轴JOG负禁止3：RGV举升未在待机位
| 11 | [1756]RGV1 XL轴JOG负禁止4：
| 12 | [1757]RGV1 XL轴JOG负禁止5：
| 13 | [1758]RGV1 XL轴JOG负禁止6：
| 14 | [1759]RGV1 XL轴JOG负禁止7：
| 15 | [1760]RGV1 XL轴JOG负禁止8：
40910 | 0 | [1761]RGV1 XL轴去初始位禁止1：左右X轴未开启同步
| 1 | [1762]RGV1 XL轴去初始位禁止2：左右举升轴未在待机位
| 2 | [1763]RGV1 XL轴去初始位禁止3：RGV1X轴与RGV2X轴距离过小
| 3 | [1764]RGV1 XL轴去初始位禁止4：
| 4 | [1765]RGV1 XL轴去初始位禁止5：
| 5 | [1766]RGV1 XL轴去初始位禁止6：
| 6 | [1767]RGV1 XL轴去初始位禁止7：
| 7 | [1768]RGV1 XL轴去初始位禁止8：
| 8 | [1769]RGV1 XL轴去缓存交互位（#260）禁止1：
| 9 | [1770]RGV1 XL轴去缓存交互位（#260）禁止2：
| 10 | [1771]RGV1 XL轴去缓存交互位（#260）禁止3：
| 11 | [1772]RGV1 XL轴去缓存交互位（#260）禁止4：
| 12 | [1773]RGV1 XL轴去缓存交互位（#260）禁止5：
| 13 | [1774]RGV1 XL轴去缓存交互位（#260）禁止6：
| 14 | [1775]RGV1 XL轴去缓存交互位（#260）禁止7：
| 15 | [1776]RGV1 XL轴去缓存交互位（#260）禁止8：
40911 | 0 | [1777]RGV1 XL轴去解锁位禁止1：左右X轴未开启同步
| 1 | [1778]RGV1 XL轴去解锁位禁止2：左右举升轴未在待机位
| 2 | [1779]RGV1 XL轴去解锁位禁止3：Y轴未在初始位
| 3 | [1780]RGV1 XL轴去解锁位禁止4：R轴未在初始位
| 4 | [1781]RGV1 XL轴去解锁位禁止5：
| 5 | [1782]RGV1 XL轴去解锁位禁止6：
| 6 | [1783]RGV1 XL轴去解锁位禁止7：
| 7 | [1784]RGV1 XL轴去解锁位禁止8：
| 8 | [1785]RGV1 XL轴去加锁位禁止1：左右X轴未开启同步
| 9 | [1786]RGV1 XL轴去加锁位禁止2：左右举升轴未在待机位
| 10 | [1787]RGV1 XL轴去加锁位禁止3：Y轴未在缓存位
| 11 | [1788]RGV1 XL轴去加锁位禁止4：R轴未在初始位
| 12 | [1789]RGV1 XL轴去加锁位禁止5：
| 13 | [1790]RGV1 XL轴去加锁位禁止6：
| 14 | [1791]RGV1 XL轴去加锁位禁止7：
| 15 | [1792]RGV1 XL轴去加锁位禁止8：
40912 | 0 | [1793]RGV1 XL轴去避让位禁止1：左右X轴未开启同步
| 1 | [1794]RGV1 XL轴去避让位禁止2：左右举升轴未在待机位
| 2 | [1795]RGV1 XL轴去避让位禁止3：Y轴未在初始位
| 3 | [1796]RGV1 XL轴去避让位禁止4：R轴未在初始位
| 4 | [1797]RGV1 XL轴去避让位禁止5：
| 5 | [1798]RGV1 XL轴去避让位禁止6：
| 6 | [1799]RGV1 XL轴去避让位禁止7：
| 7 | [1800]RGV1 XL轴去避让位禁止8：
| 8 | [1801]RGV1 XL轴去标定位禁止1：
| 9 | [1802]RGV1 XL轴去标定位禁止2：
| 10 | [1803]RGV1 XL轴去标定位禁止3：
| 11 | [1804]RGV1 XL轴去标定位禁止4：
| 12 | [1805]RGV1 XL轴去标定位禁止5：
| 13 | [1806]RGV1 XL轴去标定位禁止6：
| 14 | [1807]RGV1 XL轴去标定位禁止7：
| 15 | [1808]RGV1 XL轴去标定位禁止8：
40913 | 0 | [1809]RGV1 XR轴JOG正禁止1：左右伺服电机位置偏差过大
| 1 | [1810]RGV1 XR轴JOG正禁止2：RGV举升未在待机位
| 2 | [1811]RGV1 XR轴JOG正禁止3：
| 3 | [1812]RGV1 XR轴JOG正禁止4：
| 4 | [1813]RGV1 XR轴JOG正禁止5：
| 5 | [1814]RGV1 XR轴JOG正禁止6：
| 6 | [1815]RGV1 XR轴JOG正禁止7：
| 7 | [1816]RGV1 XR轴JOG正禁止8：
| 8 | [1817]RGV1 XR轴JOG负禁止1：左右伺服电机位置偏差过大
| 9 | [1818]RGV1 XR轴JOG负禁止2：RGV1X轴与RGV2X轴距离过小
| 10 | [1819]RGV1 XR轴JOG负禁止3：RGV举升未在待机位或避让位
| 11 | [1820]RGV1 XR轴JOG负禁止4：
| 12 | [1821]RGV1 XR轴JOG负禁止5：
| 13 | [1822]RGV1 XR轴JOG负禁止6：
| 14 | [1823]RGV1 XR轴JOG负禁止7：
| 15 | [1824]RGV1 XR轴JOG负禁止8：
40914 | 0 | [1825]RGV1 XR轴去初始位禁止1：
| 1 | [1826]RGV1 XR轴去初始位禁止2：
| 2 | [1827]RGV1 XR轴去初始位禁止3：
| 3 | [1828]RGV1 XR轴去初始位禁止4：
| 4 | [1829]RGV1 XR轴去初始位禁止5：
| 5 | [1830]RGV1 XR轴去初始位禁止6：
| 6 | [1831]RGV1 XR轴去初始位禁止7：
| 7 | [1832]RGV1 XR轴去初始位禁止8：
| 8 | [1833]RGV1 XR轴去缓存交互位（#260）禁止1：
| 9 | [1834]RGV1 XR轴去缓存交互位（#260）禁止2：
| 10 | [1835]RGV1 XR轴去缓存交互位（#260）禁止3：
| 11 | [1836]RGV1 XR轴去缓存交互位（#260）禁止4：
| 12 | [1837]RGV1 XR轴去缓存交互位（#260）禁止5：
| 13 | [1838]RGV1 XR轴去缓存交互位（#260）禁止6：
| 14 | [1839]RGV1 XR轴去缓存交互位（#260）禁止7：
| 15 | [1840]RGV1 XR轴去缓存交互位（#260）禁止8：
40915 | 0 | [1841]RGV1 XR轴去加锁位禁止1：
| 1 | [1842]RGV1 XR轴去加锁位禁止2：
| 2 | [1843]RGV1 XR轴去加锁位禁止3：
| 3 | [1844]RGV1 XR轴去加锁位禁止4：
| 4 | [1845]RGV1 XR轴去加锁位禁止5：
| 5 | [1846]RGV1 XR轴去加锁位禁止6：
| 6 | [1847]RGV1 XR轴去加锁位禁止7：
| 7 | [1848]RGV1 XR轴去加锁位禁止8：
| 8 | [1849]RGV1 XR轴去解锁位禁止1：
| 9 | [1850]RGV1 XR轴去解锁位禁止2：
| 10 | [1851]RGV1 XR轴去解锁位禁止3：
| 11 | [1852]RGV1 XR轴去解锁位禁止4：
| 12 | [1853]RGV1 XR轴去解锁位禁止5：
| 13 | [1854]RGV1 XR轴去解锁位禁止6：
| 14 | [1855]RGV1 XR轴去解锁位禁止7：
| 15 | [1856]RGV1 XR轴去解锁位禁止8：
40916 | 0 | [1857]RGV1 XR轴去避让位禁止1：
| 1 | [1858]RGV1 XR轴去避让位禁止2：
| 2 | [1859]RGV1 XR轴去避让位禁止3：
| 3 | [1860]RGV1 XR轴去避让位禁止4：
| 4 | [1861]RGV1 XR轴去避让位禁止5：
| 5 | [1862]RGV1 XR轴去避让位禁止6：
| 6 | [1863]RGV1 XR轴去避让位禁止7：
| 7 | [1864]RGV1 XR轴去避让位禁止8：
| 8 | [1865]RGV1 XR轴去标定位禁止1：
| 9 | [1866]RGV1 XR轴去标定位禁止2：
| 10 | [1867]RGV1 XR轴去标定位禁止3：
| 11 | [1868]RGV1 XR轴去标定位禁止4：
| 12 | [1869]RGV1 XR轴去标定位禁止5：
| 13 | [1870]RGV1 XR轴去标定位禁止6：
| 14 | [1871]RGV1 XR轴去标定位禁止7：
| 15 | [1872]RGV1 XR轴去标定位禁止8：
40917 | 0 | [1873]RGV1 Y轴JOG正禁止1：左右举升轴未在初始位置
| 1 | [1874]RGV1 Y轴JOG正禁止2：码垛机举升处于干涉位置
| 2 | [1875]RGV1 Y轴JOG正禁止3：抬车机构未在缩回位
| 3 | [1876]RGV1 Y轴JOG正禁止4：
| 4 | [1877]RGV1 Y轴JOG正禁止5：
| 5 | [1878]RGV1 Y轴JOG正禁止6：
| 6 | [1879]RGV1 Y轴JOG正禁止7：
| 7 | [1880]RGV1 Y轴JOG正禁止8：
| 8 | [1881]RGV1 Y轴JOG负禁止1：左右举升轴未在初始位置和避让位
| 9 | [1882]RGV1 Y轴JOG负禁止2：码垛机举升处于干涉位置
| 10 | [1883]RGV1 Y轴JOG负禁止3：
| 11 | [1884]RGV1 Y轴JOG负禁止4：
| 12 | [1885]RGV1 Y轴JOG负禁止5：
| 13 | [1886]RGV1 Y轴JOG负禁止6：
| 14 | [1887]RGV1 Y轴JOG负禁止7：
| 15 | [1888]RGV1 Y轴JOG负禁止8：
40918 | 0 | [1889]RGV1 Y轴去初始位禁止1：
| 1 | [1890]RGV1 Y轴去初始位禁止2：
| 2 | [1891]RGV1 Y轴去初始位禁止3：
| 3 | [1892]RGV1 Y轴去初始位禁止4：
| 4 | [1893]RGV1 Y轴去初始位禁止5：
| 5 | [1894]RGV1 Y轴去初始位禁止6：
| 6 | [1895]RGV1 Y轴去初始位禁止7：
| 7 | [1896]RGV1 Y轴去初始位禁止8：
| 8 | [1897]RGV1 Y轴去解锁位禁止1：
| 9 | [1898]RGV1 Y轴去解锁位禁止2：
| 10 | [1899]RGV1 Y轴去解锁位禁止3：
| 11 | [1900]RGV1 Y轴去解锁位禁止4：
| 12 | [1901]RGV1 Y轴去解锁位禁止5：
| 13 | [1902]RGV1 Y轴去解锁位禁止6：
| 14 | [1903]RGV1 Y轴去解锁位禁止7：
| 15 | [1904]RGV1 Y轴去解锁位禁止8：
40919 | 0 | [1905]RGV1 Y轴去加锁位禁止1：
| 1 | [1906]RGV1 Y轴去加锁位禁止2：
| 2 | [1907]RGV1 Y轴去加锁位禁止3：
| 3 | [1908]RGV1 Y轴去加锁位禁止4：
| 4 | [1909]RGV1 Y轴去加锁位禁止5：
| 5 | [1910]RGV1 Y轴去加锁位禁止6：
| 6 | [1911]RGV1 Y轴去加锁位禁止7：
| 7 | [1912]RGV1 Y轴去加锁位禁止8：
| 8 | [1913]RGV1 Y轴去电池满电缓存位禁止1：
| 9 | [1914]RGV1 Y轴去电池满电缓存位禁止2：
| 10 | [1915]RGV1 Y轴去电池满电缓存位禁止3：
| 11 | [1916]RGV1 Y轴去电池满电缓存位禁止4：
| 12 | [1917]RGV1 Y轴去电池满电缓存位禁止5：
| 13 | [1918]RGV1 Y轴去电池满电缓存位禁止6：
| 14 | [1919]RGV1 Y轴去电池满电缓存位禁止7：
| 15 | [1920]RGV1 Y轴去电池满电缓存位禁止8：
40920 | 0 | [1921]RGV1 Y轴去避让位禁止1：
| 1 | [1922]RGV1 Y轴去避让位禁止2：
| 2 | [1923]RGV1 Y轴去避让位禁止3：
| 3 | [1924]RGV1 Y轴去避让位禁止4：
| 4 | [1925]RGV1 Y轴去避让位禁止5：
| 5 | [1926]RGV1 Y轴去避让位禁止6：
| 6 | [1927]RGV1 Y轴去避让位禁止7：
| 7 | [1928]RGV1 Y轴去避让位禁止8：
| 8 | [1929]RGV1 Y轴去出入仓位位禁止1：
| 9 | [1930]RGV1 Y轴去出入仓位位禁止2：
| 10 | [1931]RGV1 Y轴去出入仓位位禁止3：
| 11 | [1932]RGV1 Y轴去出入仓位位禁止4：
| 12 | [1933]RGV1 Y轴去出入仓位位禁止5：
| 13 | [1934]RGV1 Y轴去出入仓位位禁止6：
| 14 | [1935]RGV1 Y轴去出入仓位位禁止7：
| 15 | [1936]RGV1 Y轴去出入仓位位禁止8：
40921 | 0 | [1937]RGV1 Y轴去跟随R轴调整位禁止1：
| 1 | [1938]RGV1 Y轴去跟随R轴调整位禁止2：
| 2 | [1939]RGV1 Y轴去跟随R轴调整位禁止3：
| 3 | [1940]RGV1 Y轴去跟随R轴调整位禁止4：
| 4 | [1941]RGV1 Y轴去跟随R轴调整位禁止5：
| 5 | [1942]RGV1 Y轴去跟随R轴调整位禁止6：
| 6 | [1943]RGV1 Y轴去跟随R轴调整位禁止7：
| 7 | [1944]RGV1 Y轴去跟随R轴调整位禁止8：
| 8 | [1945]RGV1 Y轴去标定位禁止1：
| 9 | [1946]RGV1 Y轴去标定位禁止2：
| 10 | [1947]RGV1 Y轴去标定位禁止3：
| 11 | [1948]RGV1 Y轴去标定位禁止4：
| 12 | [1949]RGV1 Y轴去标定位禁止5：
| 13 | [1950]RGV1 Y轴去标定位禁止6：
| 14 | [1951]RGV1 Y轴去标定位禁止7：
| 15 | [1952]RGV1 Y轴去标定位禁止8：
40922 | 0 | [1953]RGV1 R轴JOG正禁止1：左右举升轴不在初始位置
| 1 | [1954]RGV1 R轴JOG正禁止2：
| 2 | [1955]RGV1 R轴JOG正禁止3：
| 3 | [1956]RGV1 R轴JOG正禁止4：
| 4 | [1957]RGV1 R轴JOG正禁止5：
| 5 | [1958]RGV1 R轴JOG正禁止6：
| 6 | [1959]RGV1 R轴JOG正禁止7：
| 7 | [1960]RGV1 R轴JOG正禁止8：
| 8 | [1961]RGV1 R轴JOG负禁止1：左右举升轴不在初始位置
| 9 | [1962]RGV1 R轴JOG负禁止2：
| 10 | [1963]RGV1 R轴JOG负禁止3：
| 11 | [1964]RGV1 R轴JOG负禁止4：
| 12 | [1965]RGV1 R轴JOG负禁止5：
| 13 | [1966]RGV1 R轴JOG负禁止6：
| 14 | [1967]RGV1 R轴JOG负禁止7：
| 15 | [1968]RGV1 R轴JOG负禁止8：
40923 | 0 | [1969]RGV1 R轴去初始位禁止1：左右举升轴不在初始位置
| 1 | [1970]RGV1 R轴去初始位禁止2：
| 2 | [1971]RGV1 R轴去初始位禁止3：
| 3 | [1972]RGV1 R轴去初始位禁止4：
| 4 | [1973]RGV1 R轴去初始位禁止5：
| 5 | [1974]RGV1 R轴去初始位禁止6：
| 6 | [1975]RGV1 R轴去初始位禁止7：
| 7 | [1976]RGV1 R轴去初始位禁止8：
| 8 | [1977]RGV1 R轴去加锁位禁止1：
| 9 | [1978]RGV1 R轴去加锁位禁止2：
| 10 | [1979]RGV1 R轴去加锁位禁止3：
| 11 | [1980]RGV1 R轴去加锁位禁止4：
| 12 | [1981]RGV1 R轴去加锁位禁止5：
| 13 | [1982]RGV1 R轴去加锁位禁止6：
| 14 | [1983]RGV1 R轴去加锁位禁止7：
| 15 | [1984]RGV1 R轴去加锁位禁止8：
40924 | 0 | [1985]RGV1 R轴去解锁位禁止1：
| 1 | [1986]RGV1 R轴去解锁位禁止2：
| 2 | [1987]RGV1 R轴去解锁位禁止3：
| 3 | [1988]RGV1 R轴去解锁位禁止4：
| 4 | [1989]RGV1 R轴去解锁位禁止5：
| 5 | [1990]RGV1 R轴去解锁位禁止6：
| 6 | [1991]RGV1 R轴去解锁位禁止7：
| 7 | [1992]RGV1 R轴去解锁位禁止8：
| 8 | [1993]RGV1 ZL轴JOG正禁止1：左右伺服电机位置偏差过大
| 9 | [1994]RGV1 ZL轴JOG正禁止2：Y轴不在标定位置
| 10 | [1995]RGV1 ZL轴JOG正禁止3：码垛机举升处于干涉位置
| 11 | [1996]RGV1 ZL轴JOG正禁止4：相机移动轴处于干涉位置
| 12 | [1997]RGV1 ZL轴JOG正禁止5：RGV1与RGV2举升位置偏差过大
| 13 | [1998]RGV1 ZL轴JOG正禁止6：缓存电推杆未在缩回位置
| 14 | [1999]RGV1 ZL轴JOG正禁止7：
| 15 | [2000]RGV1 ZL轴JOG正禁止8：
40925 | 0 | [2001]RGV1 ZL轴JOG负禁止1：左右伺服电机位置偏差过大
| 1 | [2002]RGV1 ZL轴JOG负禁止2：Y轴不在标定位置
| 2 | [2003]RGV1 ZL轴JOG负禁止3：RGV1与RGV2举升位置偏差过大
| 3 | [2004]RGV1 ZL轴JOG负禁止4：
| 4 | [2005]RGV1 ZL轴JOG负禁止5：
| 5 | [2006]RGV1 ZL轴JOG负禁止6：
| 6 | [2007]RGV1 ZL轴JOG负禁止7：
| 7 | [2008]RGV1 ZL轴JOG负禁止8：
| 8 | [2009]RGV1 ZL轴去初始位禁止1：左右举升伺服电机位置偏差过大
| 9 | [2010]RGV1 ZL轴去初始位禁止2：RGV1与RGV2举升位置偏差过大
| 10 | [2011]RGV1 ZL轴去初始位禁止3：
| 11 | [2012]RGV1 ZL轴去初始位禁止4：
| 12 | [2013]RGV1 ZL轴去初始位禁止5：
| 13 | [2014]RGV1 ZL轴去初始位禁止6：
| 14 | [2015]RGV1 ZL轴去初始位禁止7：
| 15 | [2016]RGV1 ZL轴去初始位禁止8：
40926 | 0 | [2017]RGV1 ZL轴去近地位禁止1：左右举升伺服电机位置偏差过大
| 1 | [2018]RGV1 ZL轴去近地位禁止2：Y轴不在R轴调整位
| 2 | [2019]RGV1 ZL轴去近地位禁止3：R轴不在加解锁位
| 3 | [2020]RGV1 ZL轴去近地位禁止4：X轴不在加解锁位
| 4 | [2021]RGV1 ZL轴去近地位禁止5：RGV1与RGV2举升位置偏差过大
| 5 | [2022]RGV1 ZL轴去近地位禁止6：
| 6 | [2023]RGV1 ZL轴去近地位禁止7：
| 7 | [2024]RGV1 ZL轴去近地位禁止8：
| 8 | [2025]RGV1 ZL轴去缓存高位禁止1：左右举升伺服电机未开启同步
| 9 | [2026]RGV1 ZL轴去缓存高位禁止2：Y轴不在满电缓存位
| 10 | [2027]RGV1 ZL轴去缓存高位禁止3：R轴不在待机位
| 11 | [2028]RGV1 ZL轴去缓存高位禁止4：X轴不在待机位或缓存交互位（#260）
| 12 | [2029]RGV1 ZL轴去缓存高位禁止5：RGV1与RGV2举升位置偏差过大
| 13 | [2030]RGV1 ZL轴去缓存高位禁止6：码垛机举升处于干涉位置
| 14 | [2031]RGV1 ZL轴去缓存高位禁止7：RGV上有电池缓存推杆未在缩回位置
| 15 | [2032]RGV1 ZL轴去缓存高位禁止8：缓存不在RGV交互位
40927 | 0 | [2033]RGV1 ZL轴去缓存低位禁止1：左右举升伺服电机未开启同步
| 1 | [2034]RGV1 ZL轴去缓存低位禁止2：Y轴不在亏电缓存位
| 2 | [2035]RGV1 ZL轴去缓存低位禁止3：R轴不在待机位
| 3 | [2036]RGV1 ZL轴去缓存低位禁止4：X轴不在待机位
| 4 | [2037]RGV1 ZL轴去缓存低位禁止5：RGV1与RGV2举升位置偏差过大
| 5 | [2038]RGV1 ZL轴去缓存低位禁止6：码垛机举升处于干涉位置
| 6 | [2039]RGV1 ZL轴去缓存低位禁止7：缓存夹爪伸出缩回状态异常
| 7 | [2040]RGV1 ZL轴去缓存低位禁止8：缓存不在RGV交互位
| 8 | [2041]RGV1 ZL轴去预解锁位禁止1：左右举升伺服电机未开启同步
| 9 | [2042]RGV1 ZL轴去预解锁位禁止2：Y轴不在跟随R轴调整位
| 10 | [2043]RGV1 ZL轴去预解锁位禁止3：R轴不在解锁位
| 11 | [2044]RGV1 ZL轴去预解锁位禁止4：X轴不在解锁位
| 12 | [2045]RGV1 ZL轴去预解锁位禁止5：RGV1与RGV2举升位置偏差过大
| 13 | [2046]RGV1 ZL轴去预解锁位禁止6：
| 14 | [2047]RGV1 ZL轴去预解锁位禁止7：
| 15 | [2048]RGV1 ZL轴去预解锁位禁止8：
40928 | 0 | [2049]RGV1 ZL轴去预加锁位禁止1：左右举升伺服电机未开启同步
| 1 | [2050]RGV1 ZL轴去预加锁位禁止2：Y轴不在跟随R轴调整位
| 2 | [2051]RGV1 ZL轴去预加锁位禁止3：R轴不在加锁位
| 3 | [2052]RGV1 ZL轴去预加锁位禁止4：X轴不在加锁位
| 4 | [2053]RGV1 ZL轴去预加锁位禁止5：RGV1与RGV2举升位置偏差过大
| 5 | [2054]RGV1 ZL轴去预加锁位禁止6：
| 6 | [2055]RGV1 ZL轴去预加锁位禁止7：
| 7 | [2056]RGV1 ZL轴去预加锁位禁止8：
| 8 | [2057]RGV1 ZL轴去解锁检测位禁止1：左右举升伺服电机未开启同步
| 9 | [2058]RGV1 ZL轴去解锁检测位禁止2：Y轴不在跟随R轴调整位
| 10 | [2059]RGV1 ZL轴去解锁检测位禁止3：R轴不在解锁位
| 11 | [2060]RGV1 ZL轴去解锁检测位禁止4：X轴不在解锁位
| 12 | [2061]RGV1 ZL轴去解锁检测位禁止5：RGV1与RGV2举升位置偏差过大
| 13 | [2062]RGV1 ZL轴去解锁检测位禁止6：
| 14 | [2063]RGV1 ZL轴去解锁检测位禁止7：
| 15 | [2064]RGV1 ZL轴去解锁检测位禁止8：
40929 | 0 | [2065]RGV1 ZL轴去加锁检测位禁止1：左右举升伺服电机未开启同步
| 1 | [2066]RGV1 ZL轴去加锁检测位禁止2：Y轴不在跟随R轴调整位
| 2 | [2067]RGV1 ZL轴去加锁检测位禁止3：R轴不在加锁位
| 3 | [2068]RGV1 ZL轴去加锁检测位禁止4：X轴不在加锁位
| 4 | [2069]RGV1 ZL轴去加锁检测位禁止5：RGV1与RGV2举升位置偏差过大
| 5 | [2070]RGV1 ZL轴去加锁检测位禁止6：
| 6 | [2071]RGV1 ZL轴去加锁检测位禁止7：
| 7 | [2072]RGV1 ZL轴去加锁检测位禁止8：
| 8 | [2073]RGV1 ZL轴去解锁位禁止1：左右举升伺服电机未开启同步
| 9 | [2074]RGV1 ZL轴去解锁位禁止2：Y轴不在跟随R轴调整位
| 10 | [2075]RGV1 ZL轴去解锁位禁止3：R轴不在解锁位
| 11 | [2076]RGV1 ZL轴去解锁位禁止4：X轴不在解锁位
| 12 | [2077]RGV1 ZL轴去解锁位禁止5：RGV1与RGV2举升位置偏差过大
| 13 | [2078]RGV1 ZL轴去解锁位禁止6：
| 14 | [2079]RGV1 ZL轴去解锁位禁止7：
| 15 | [2080]RGV1 ZL轴去解锁位禁止8：
40930 | 0 | [2081]RGV1 ZL轴去加锁位禁止1：左右举升伺服电机未开启同步
| 1 | [2082]RGV1 ZL轴去加锁位禁止2：Y轴不在跟随R轴调整位
| 2 | [2083]RGV1 ZL轴去加锁位禁止3：R轴不在加锁位
| 3 | [2084]RGV1 ZL轴去加锁位禁止4：X轴不在加锁位
| 4 | [2085]RGV1 ZL轴去加锁位禁止5：RGV1与RGV2举升位置偏差过大
| 5 | [2086]RGV1 ZL轴去加锁位禁止6：
| 6 | [2087]RGV1 ZL轴去加锁位禁止7：
| 7 | [2088]RGV1 ZL轴去加锁位禁止8：
| 8 | [2089]RGV1 ZL轴去标定位禁止1：
| 9 | [2090]RGV1 ZL轴去标定位禁止2：
| 10 | [2091]RGV1 ZL轴去标定位禁止3：
| 11 | [2092]RGV1 ZL轴去标定位禁止4：
| 12 | [2093]RGV1 ZL轴去标定位禁止5：
| 13 | [2094]RGV1 ZL轴去标定位禁止6：
| 14 | [2095]RGV1 ZL轴去标定位禁止7：
| 15 | [2096]RGV1 ZL轴去标定位禁止8：
40931 | 0 | [2097]RGV1 ZR轴JOG正禁止1：左右伺服电机位置偏差过大
| 1 | [2098]RGV1 ZR轴JOG正禁止2：Y轴不在标定位置
| 2 | [2099]RGV1 ZR轴JOG正禁止3：码垛机举升处于干涉位置
| 3 | [2100]RGV1 ZR轴JOG正禁止4：相机移动轴处于干涉位置
| 4 | [2101]RGV1 ZR轴JOG正禁止5：RGV1与RGV2举升位置偏差过大
| 5 | [2102]RGV1 ZR轴JOG正禁止6：缓存电推杆未在缩回位置
| 6 | [2103]RGV1 ZR轴JOG正禁止7：
| 7 | [2104]RGV1 ZR轴JOG正禁止8：
| 8 | [2105]RGV1 ZR轴JOG负禁止1：左右伺服电机位置偏差过大
| 9 | [2106]RGV1 ZR轴JOG负禁止2：Y轴不在标定位置
| 10 | [2107]RGV1 ZR轴JOG负禁止3：RGV1与RGV2举升位置偏差过大
| 11 | [2108]RGV1 ZR轴JOG负禁止4：
| 12 | [2109]RGV1 ZR轴JOG负禁止5：
| 13 | [2110]RGV1 ZR轴JOG负禁止6：
| 14 | [2111]RGV1 ZR轴JOG负禁止7：
| 15 | [2112]RGV1 ZR轴JOG负禁止8：
40932 | 0 | [2113]RGV1 ZR轴去初始位禁止1：左右举升伺服电机位置偏差过大
| 1 | [2114]RGV1 ZR轴去初始位禁止2：RGV1与RGV2举升位置偏差过大
| 2 | [2115]RGV1 ZR轴去初始位禁止3：
| 3 | [2116]RGV1 ZR轴去初始位禁止4：
| 4 | [2117]RGV1 ZR轴去初始位禁止5：
| 5 | [2118]RGV1 ZR轴去初始位禁止6：
| 6 | [2119]RGV1 ZR轴去初始位禁止7：
| 7 | [2120]RGV1 ZR轴去初始位禁止8：
| 8 | [2121]RGV1 ZR轴去近地位禁止1：左右举升伺服电机位置偏差过大
| 9 | [2122]RGV1 ZR轴去近地位禁止2：Y轴不在R轴调整位
| 10 | [2123]RGV1 ZR轴去近地位禁止3：R轴不在加解锁位
| 11 | [2124]RGV1 ZR轴去近地位禁止4：X轴不在加解锁位
| 12 | [2125]RGV1 ZR轴去近地位禁止5：RGV1与RGV2举升位置偏差过大
| 13 | [2126]RGV1 ZR轴去近地位禁止6：
| 14 | [2127]RGV1 ZR轴去近地位禁止7：
| 15 | [2128]RGV1 ZR轴去近地位禁止8：
40933 | 0 | [2129]RGV1 ZR轴去缓存高位禁止1：
| 1 | [2130]RGV1 ZR轴去缓存高位禁止2：
| 2 | [2131]RGV1 ZR轴去缓存高位禁止3：
| 3 | [2132]RGV1 ZR轴去缓存高位禁止4：
| 4 | [2133]RGV1 ZR轴去缓存高位禁止5：
| 5 | [2134]RGV1 ZR轴去缓存高位禁止6：
| 6 | [2135]RGV1 ZR轴去缓存高位禁止7：
| 7 | [2136]RGV1 ZR轴去缓存高位禁止8：
| 8 | [2137]RGV1 ZR轴去缓存低位禁止1：
| 9 | [2138]RGV1 ZR轴去缓存低位禁止2：
| 10 | [2139]RGV1 ZR轴去缓存低位禁止3：
| 11 | [2140]RGV1 ZR轴去缓存低位禁止4：
| 12 | [2141]RGV1 ZR轴去缓存低位禁止5：
| 13 | [2142]RGV1 ZR轴去缓存低位禁止6：
| 14 | [2143]RGV1 ZR轴去缓存低位禁止7：
| 15 | [2144]RGV1 ZR轴去缓存低位禁止8：
40934 | 0 | [2145]RGV1 ZR轴去预解锁位禁止1：
| 1 | [2146]RGV1 ZR轴去预解锁位禁止2：
| 2 | [2147]RGV1 ZR轴去预解锁位禁止3：
| 3 | [2148]RGV1 ZR轴去预解锁位禁止4：
| 4 | [2149]RGV1 ZR轴去预解锁位禁止5：
| 5 | [2150]RGV1 ZR轴去预解锁位禁止6：
| 6 | [2151]RGV1 ZR轴去预解锁位禁止7：
| 7 | [2152]RGV1 ZR轴去预解锁位禁止8：
| 8 | [2153]RGV1 ZR轴去预加锁位禁止1：
| 9 | [2154]RGV1 ZR轴去预加锁位禁止2：
| 10 | [2155]RGV1 ZR轴去预加锁位禁止3：
| 11 | [2156]RGV1 ZR轴去预加锁位禁止4：
| 12 | [2157]RGV1 ZR轴去预加锁位禁止5：
| 13 | [2158]RGV1 ZR轴去预加锁位禁止6：
| 14 | [2159]RGV1 ZR轴去预加锁位禁止7：
| 15 | [2160]RGV1 ZR轴去预加锁位禁止8：
40935 | 0 | [2161]RGV1 ZR轴去解锁检测位禁止1：
| 1 | [2162]RGV1 ZR轴去解锁检测位禁止2：
| 2 | [2163]RGV1 ZR轴去解锁检测位禁止3：
| 3 | [2164]RGV1 ZR轴去解锁检测位禁止4：
| 4 | [2165]RGV1 ZR轴去解锁检测位禁止5：
| 5 | [2166]RGV1 ZR轴去解锁检测位禁止6：
| 6 | [2167]RGV1 ZR轴去解锁检测位禁止7：
| 7 | [2168]RGV1 ZR轴去解锁检测位禁止8：
| 8 | [2169]RGV1 ZR轴去加锁检测位禁止1：
| 9 | [2170]RGV1 ZR轴去加锁检测位禁止2：
| 10 | [2171]RGV1 ZR轴去加锁检测位禁止3：
| 11 | [2172]RGV1 ZR轴去加锁检测位禁止4：
| 12 | [2173]RGV1 ZR轴去加锁检测位禁止5：
| 13 | [2174]RGV1 ZR轴去加锁检测位禁止6：
| 14 | [2175]RGV1 ZR轴去加锁检测位禁止7：
| 15 | [2176]RGV1 ZR轴去加锁检测位禁止8：
40936 | 0 | [2177]RGV1 ZR轴去解锁位禁止1：
| 1 | [2178]RGV1 ZR轴去解锁位禁止2：
| 2 | [2179]RGV1 ZR轴去解锁位禁止3：
| 3 | [2180]RGV1 ZR轴去解锁位禁止4：
| 4 | [2181]RGV1 ZR轴去解锁位禁止5：
| 5 | [2182]RGV1 ZR轴去解锁位禁止6：
| 6 | [2183]RGV1 ZR轴去解锁位禁止7：
| 7 | [2184]RGV1 ZR轴去解锁位禁止8：
| 8 | [2185]RGV1 ZR轴去加锁位禁止1：
| 9 | [2186]RGV1 ZR轴去加锁位禁止2：
| 10 | [2187]RGV1 ZR轴去加锁位禁止3：
| 11 | [2188]RGV1 ZR轴去加锁位禁止4：
| 12 | [2189]RGV1 ZR轴去加锁位禁止5：
| 13 | [2190]RGV1 ZR轴去加锁位禁止6：
| 14 | [2191]RGV1 ZR轴去加锁位禁止7：
| 15 | [2192]RGV1 ZR轴去加锁位禁止8：
40937 | 0 | [2193]RGV1 ZR轴去标定位禁止1：
| 1 | [2194]RGV1 ZR轴去标定位禁止2：
| 2 | [2195]RGV1 ZR轴去标定位禁止3：
| 3 | [2196]RGV1 ZR轴去标定位禁止4：
| 4 | [2197]RGV1 ZR轴去标定位禁止5：
| 5 | [2198]RGV1 ZR轴去标定位禁止6：
| 6 | [2199]RGV1 ZR轴去标定位禁止7：
| 7 | [2200]RGV1 ZR轴去标定位禁止8：
| 8 | [2201]RGV2 右侧倾角轴JOG正禁止1：
| 9 | [2202]RGV2 右侧倾角轴JOG正禁止2：
| 10 | [2203]RGV2 右侧倾角轴JOG正禁止3：
| 11 | [2204]RGV2 右侧倾角轴JOG正禁止4：
| 12 | [2205]RGV2 右侧倾角轴JOG正禁止5：
| 13 | [2206]RGV2 右侧倾角轴JOG正禁止6：
| 14 | [2207]RGV2 右侧倾角轴JOG正禁止7：
| 15 | [2208]RGV2 右侧倾角轴JOG正禁止8：
40938 | 0 | [2209]RGV2 右侧倾角轴JOG负禁止1：
| 1 | [2210]RGV2 右侧倾角轴JOG负禁止2：
| 2 | [2211]RGV2 右侧倾角轴JOG负禁止3：
| 3 | [2212]RGV2 右侧倾角轴JOG负禁止4：
| 4 | [2213]RGV2 右侧倾角轴JOG负禁止5：
| 5 | [2214]RGV2 右侧倾角轴JOG负禁止6：
| 6 | [2215]RGV2 右侧倾角轴JOG负禁止7：
| 7 | [2216]RGV2 右侧倾角轴JOG负禁止8：
| 8 | [2217]RGV2 右侧倾角轴去初始位禁止1：
| 9 | [2218]RGV2 右侧倾角轴去初始位禁止2：
| 10 | [2219]RGV2 右侧倾角轴去初始位禁止3：
| 11 | [2220]RGV2 右侧倾角轴去初始位禁止4：
| 12 | [2221]RGV2 右侧倾角轴去初始位禁止5：
| 13 | [2222]RGV2 右侧倾角轴去初始位禁止6：
| 14 | [2223]RGV2 右侧倾角轴去初始位禁止7：
| 15 | [2224]RGV2 右侧倾角轴去初始位禁止8：
40939 | 0 | [2225]RGV2 右侧倾角轴去解锁位禁止1：
| 1 | [2226]RGV2 右侧倾角轴去解锁位禁止2：
| 2 | [2227]RGV2 右侧倾角轴去解锁位禁止3：
| 3 | [2228]RGV2 右侧倾角轴去解锁位禁止4：
| 4 | [2229]RGV2 右侧倾角轴去解锁位禁止5：
| 5 | [2230]RGV2 右侧倾角轴去解锁位禁止6：
| 6 | [2231]RGV2 右侧倾角轴去解锁位禁止7：
| 7 | [2232]RGV2 右侧倾角轴去解锁位禁止8：
| 8 | [2233]RGV2 右侧倾角轴去加锁位禁止1：
| 9 | [2234]RGV2 右侧倾角轴去加锁位禁止2：
| 10 | [2235]RGV2 右侧倾角轴去加锁位禁止3：
| 11 | [2236]RGV2 右侧倾角轴去加锁位禁止4：
| 12 | [2237]RGV2 右侧倾角轴去加锁位禁止5：
| 13 | [2238]RGV2 右侧倾角轴去加锁位禁止6：
| 14 | [2239]RGV2 右侧倾角轴去加锁位禁止7：
| 15 | [2240]RGV2 右侧倾角轴去加锁位禁止8：
40940 | 0 | [2241]RGV2 右侧倾角轴JOG正禁止1：
| 1 | [2242]RGV2 右侧倾角轴JOG正禁止2：
| 2 | [2243]RGV2 右侧倾角轴JOG正禁止3：
| 3 | [2244]RGV2 右侧倾角轴JOG正禁止4：
| 4 | [2245]RGV2 右侧倾角轴JOG正禁止5：
| 5 | [2246]RGV2 右侧倾角轴JOG正禁止6：
| 6 | [2247]RGV2 右侧倾角轴JOG正禁止7：
| 7 | [2248]RGV2 右侧倾角轴JOG正禁止8：
| 8 | [2249]RGV2 右侧倾角轴JOG负禁止1：
| 9 | [2250]RGV2 右侧倾角轴JOG负禁止2：
| 10 | [2251]RGV2 右侧倾角轴JOG负禁止3：
| 11 | [2252]RGV2 右侧倾角轴JOG负禁止4：
| 12 | [2253]RGV2 右侧倾角轴JOG负禁止5：
| 13 | [2254]RGV2 右侧倾角轴JOG负禁止6：
| 14 | [2255]RGV2 右侧倾角轴JOG负禁止7：
| 15 | [2256]RGV2 右侧倾角轴JOG负禁止8：
40941 | 0 | [2257]RGV2 右侧倾角轴去初始位禁止1：
| 1 | [2258]RGV2 右侧倾角轴去初始位禁止2：
| 2 | [2259]RGV2 右侧倾角轴去初始位禁止3：
| 3 | [2260]RGV2 右侧倾角轴去初始位禁止4：
| 4 | [2261]RGV2 右侧倾角轴去初始位禁止5：
| 5 | [2262]RGV2 右侧倾角轴去初始位禁止6：
| 6 | [2263]RGV2 右侧倾角轴去初始位禁止7：
| 7 | [2264]RGV2 右侧倾角轴去初始位禁止8：
| 8 | [2265]RGV2 右侧倾角轴去解锁位禁止1：
| 9 | [2266]RGV2 右侧倾角轴去解锁位禁止2：
| 10 | [2267]RGV2 右侧倾角轴去解锁位禁止3：
| 11 | [2268]RGV2 右侧倾角轴去解锁位禁止4：
| 12 | [2269]RGV2 右侧倾角轴去解锁位禁止5：
| 13 | [2270]RGV2 右侧倾角轴去解锁位禁止6：
| 14 | [2271]RGV2 右侧倾角轴去解锁位禁止7：
| 15 | [2272]RGV2 右侧倾角轴去解锁位禁止8：
40942 | 0 | [2273]RGV2 右侧倾角轴去加锁位禁止1：
| 1 | [2274]RGV2 右侧倾角轴去加锁位禁止2：
| 2 | [2275]RGV2 右侧倾角轴去加锁位禁止3：
| 3 | [2276]RGV2 右侧倾角轴去加锁位禁止4：
| 4 | [2277]RGV2 右侧倾角轴去加锁位禁止5：
| 5 | [2278]RGV2 右侧倾角轴去加锁位禁止6：
| 6 | [2279]RGV2 右侧倾角轴去加锁位禁止7：
| 7 | [2280]RGV2 右侧倾角轴去加锁位禁止8：
| 8 | [2281]RGV2 XL轴JOG正禁止1：左右伺服电机位置偏差过大
| 9 | [2282]RGV2 XL轴JOG正禁止2：RGV2X轴与RGV1X轴距离过小
| 10 | [2283]RGV2 XL轴JOG正禁止3：RGV举升未在待机位
| 11 | [2284]RGV2 XL轴JOG正禁止4：
| 12 | [2285]RGV2 XL轴JOG正禁止5：
| 13 | [2286]RGV2 XL轴JOG正禁止6：
| 14 | [2287]RGV2 XL轴JOG正禁止7：
| 15 | [2288]RGV2 XL轴JOG正禁止8：
40943 | 0 | [2289]RGV2 XL轴JOG负禁止1：左右伺服电机位置偏差过大
| 1 | [2290]RGV2 XL轴JOG负禁止2：RGV2X轴与RGV2X轴距离过小
| 2 | [2291]RGV2 XL轴JOG负禁止3：RGV举升未在待机位
| 3 | [2292]RGV2 XL轴JOG负禁止4：
| 4 | [2293]RGV2 XL轴JOG负禁止5：
| 5 | [2294]RGV2 XL轴JOG负禁止6：
| 6 | [2295]RGV2 XL轴JOG负禁止7：
| 7 | [2296]RGV2 XL轴JOG负禁止8：
| 8 | [2297]RGV2 XL轴去初始位禁止1：左右X轴未开启同步
| 9 | [2298]RGV2 XL轴去初始位禁止2：左右举升轴未在初始位置
| 10 | [2299]RGV2 XL轴去初始位禁止3：RGV2X轴与RGV3X轴距离过小
| 11 | [2300]RGV2 XL轴去初始位禁止4：RGV2X轴与RGV1X轴距离过小
| 12 | [2301]RGV2 XL轴去初始位禁止5：
| 13 | [2302]RGV2 XL轴去初始位禁止6：
| 14 | [2303]RGV2 XL轴去初始位禁止7：
| 15 | [2304]RGV2 XL轴去初始位禁止8：
40944 | 0 | [2305]RGV2 XL轴去缓存交互位（#260）禁止1：左右X轴未开启同步
| 1 | [2306]RGV2 XL轴去缓存交互位（#260）禁止2：左右举升轴未在初始位置
| 2 | [2307]RGV2 XL轴去缓存交互位（#260）禁止3：RGV2X轴与RGV3X轴距离过小
| 3 | [2308]RGV2 XL轴去缓存交互位（#260）禁止4：RGV2X轴与RGV1X轴距离过小
| 4 | [2309]RGV2 XL轴去缓存交互位（#260）禁止5：RGV2Y轴不在缓存位
| 5 | [2310]RGV2 XL轴去缓存交互位（#260）禁止6：
| 6 | [2311]RGV2 XL轴去缓存交互位（#260）禁止7：
| 7 | [2312]RGV2 XL轴去缓存交互位（#260）禁止8：
| 8 | [2313]RGV2 XL轴去解锁位禁止1：左右X轴未开启同步
| 9 | [2314]RGV2 XL轴去解锁位禁止2：左右举升轴未在初始位置
| 10 | [2315]RGV2 XL轴去解锁位禁止3：Y轴未在解锁位
| 11 | [2316]RGV2 XL轴去解锁位禁止4：R轴未在初始位
| 12 | [2317]RGV2 XL轴去解锁位禁止5：RGV2X轴与RGV3X轴距离过小
| 13 | [2318]RGV2 XL轴去解锁位禁止6：RGV2X轴与RGV1X轴距离过小
| 14 | [2319]RGV2 XL轴去解锁位禁止7：
| 15 | [2320]RGV2 XL轴去解锁位禁止8：
40945 | 0 | [2321]RGV2 XL轴去加锁位禁止1：左右X轴未开启同步
| 1 | [2322]RGV2 XL轴去加锁位禁止2：左右举升轴未在初始位置
| 2 | [2323]RGV2 XL轴去加锁位禁止3：Y轴未在缓存位
| 3 | [2324]RGV2 XL轴去加锁位禁止4：R轴未在初始位
| 4 | [2325]RGV2 XL轴去加锁位禁止5：RGV2X轴与RGV3X轴距离过小
| 5 | [2326]RGV2 XL轴去加锁位禁止6：RGV2X轴与RGV1X轴距离过小
| 6 | [2327]RGV2 XL轴去加锁位禁止7：
| 7 | [2328]RGV2 XL轴去加锁位禁止8：
| 8 | [2329]RGV2 XL轴去避让位禁止1：
| 9 | [2330]RGV2 XL轴去避让位禁止2：
| 10 | [2331]RGV2 XL轴去避让位禁止3：
| 11 | [2332]RGV2 XL轴去避让位禁止4：
| 12 | [2333]RGV2 XL轴去避让位禁止5：
| 13 | [2334]RGV2 XL轴去避让位禁止6：
| 14 | [2335]RGV2 XL轴去避让位禁止7：
| 15 | [2336]RGV2 XL轴去避让位禁止8：
40946 | 0 | [2337]RGV2 XL轴去标定位禁止1：
| 1 | [2338]RGV2 XL轴去标定位禁止2：
| 2 | [2339]RGV2 XL轴去标定位禁止3：
| 3 | [2340]RGV2 XL轴去标定位禁止4：
| 4 | [2341]RGV2 XL轴去标定位禁止5：
| 5 | [2342]RGV2 XL轴去标定位禁止6：
| 6 | [2343]RGV2 XL轴去标定位禁止7：
| 7 | [2344]RGV2 XL轴去标定位禁止8：
| 8 | [2345]RGV2 XR轴JOG正禁止1：左右伺服电机位置偏差过大
| 9 | [2346]RGV2 XR轴JOG正禁止2：RGV2X轴与RGV1X轴距离过小
| 10 | [2347]RGV2 XR轴JOG正禁止3：RGV举升未在待机位
| 11 | [2348]RGV2 XR轴JOG正禁止4：
| 12 | [2349]RGV2 XR轴JOG正禁止5：
| 13 | [2350]RGV2 XR轴JOG正禁止6：
| 14 | [2351]RGV2 XR轴JOG正禁止7：
| 15 | [2352]RGV2 XR轴JOG正禁止8：
40947 | 0 | [2353]RGV2 XR轴JOG负禁止1：左右伺服电机位置偏差过大
| 1 | [2354]RGV2 XR轴JOG负禁止2：RGV2X轴与RGV3X轴距离过小
| 2 | [2355]RGV2 XR轴JOG负禁止3：RGV举升未在待机位
| 3 | [2356]RGV2 XR轴JOG负禁止4：
| 4 | [2357]RGV2 XR轴JOG负禁止5：
| 5 | [2358]RGV2 XR轴JOG负禁止6：
| 6 | [2359]RGV2 XR轴JOG负禁止7：
| 7 | [2360]RGV2 XR轴JOG负禁止8：
| 8 | [2361]RGV2 XR轴去初始位禁止1：
| 9 | [2362]RGV2 XR轴去初始位禁止2：
| 10 | [2363]RGV2 XR轴去初始位禁止3：
| 11 | [2364]RGV2 XR轴去初始位禁止4：
| 12 | [2365]RGV2 XR轴去初始位禁止5：
| 13 | [2366]RGV2 XR轴去初始位禁止6：
| 14 | [2367]RGV2 XR轴去初始位禁止7：
| 15 | [2368]RGV2 XR轴去初始位禁止8：
40948 | 0 | [2369]RGV2 XR轴去缓存交互位（#260）禁止1：
| 1 | [2370]RGV2 XR轴去缓存交互位（#260）禁止2：
| 2 | [2371]RGV2 XR轴去缓存交互位（#260）禁止3：
| 3 | [2372]RGV2 XR轴去缓存交互位（#260）禁止4：
| 4 | [2373]RGV2 XR轴去缓存交互位（#260）禁止5：
| 5 | [2374]RGV2 XR轴去缓存交互位（#260）禁止6：
| 6 | [2375]RGV2 XR轴去缓存交互位（#260）禁止7：
| 7 | [2376]RGV2 XR轴去缓存交互位（#260）禁止8：
| 8 | [2377]RGV2 XR轴去解锁位禁止1：
| 9 | [2378]RGV2 XR轴去解锁位禁止2：
| 10 | [2379]RGV2 XR轴去解锁位禁止3：
| 11 | [2380]RGV2 XR轴去解锁位禁止4：
| 12 | [2381]RGV2 XR轴去解锁位禁止5：
| 13 | [2382]RGV2 XR轴去解锁位禁止6：
| 14 | [2383]RGV2 XR轴去解锁位禁止7：
| 15 | [2384]RGV2 XR轴去解锁位禁止8：
40949 | 0 | [2385]RGV2 XR轴去加锁位禁止1：
| 1 | [2386]RGV2 XR轴去加锁位禁止2：
| 2 | [2387]RGV2 XR轴去加锁位禁止3：
| 3 | [2388]RGV2 XR轴去加锁位禁止4：
| 4 | [2389]RGV2 XR轴去加锁位禁止5：
| 5 | [2390]RGV2 XR轴去加锁位禁止6：
| 6 | [2391]RGV2 XR轴去加锁位禁止7：
| 7 | [2392]RGV2 XR轴去加锁位禁止8：
| 8 | [2393]RGV2 XR轴去避让位禁止1：
| 9 | [2394]RGV2 XR轴去避让位禁止2：
| 10 | [2395]RGV2 XR轴去避让位禁止3：
| 11 | [2396]RGV2 XR轴去避让位禁止4：
| 12 | [2397]RGV2 XR轴去避让位禁止5：
| 13 | [2398]RGV2 XR轴去避让位禁止6：
| 14 | [2399]RGV2 XR轴去避让位禁止7：
| 15 | [2400]RGV2 XR轴去避让位禁止8：
40950 | 0 | [2401]RGV2 XR轴去标定位禁止1：
| 1 | [2402]RGV2 XR轴去标定位禁止2：
| 2 | [2403]RGV2 XR轴去标定位禁止3：
| 3 | [2404]RGV2 XR轴去标定位禁止4：
| 4 | [2405]RGV2 XR轴去标定位禁止5：
| 5 | [2406]RGV2 XR轴去标定位禁止6：
| 6 | [2407]RGV2 XR轴去标定位禁止7：
| 7 | [2408]RGV2 XR轴去标定位禁止8：
| 8 | [2409]RGV2 Y轴JOG正禁止1：左右举升轴未在初始位置
| 9 | [2410]RGV2 Y轴JOG正禁止2：码垛机举升处于干涉位置
| 10 | [2411]RGV2 Y轴JOG正禁止3：抬车机构未在缩回位
| 11 | [2412]RGV2 Y轴JOG正禁止4：
| 12 | [2413]RGV2 Y轴JOG正禁止5：
| 13 | [2414]RGV2 Y轴JOG正禁止6：
| 14 | [2415]RGV2 Y轴JOG正禁止7：
| 15 | [2416]RGV2 Y轴JOG正禁止8：
40951 | 0 | [2417]RGV2 Y轴JOG负禁止1：左右举升轴未在初始位置
| 1 | [2418]RGV2 Y轴JOG负禁止2：码垛机举升处于干涉位置
| 2 | [2419]RGV2 Y轴JOG负禁止3：
| 3 | [2420]RGV2 Y轴JOG负禁止4：
| 4 | [2421]RGV2 Y轴JOG负禁止5：
| 5 | [2422]RGV2 Y轴JOG负禁止6：
| 6 | [2423]RGV2 Y轴JOG负禁止7：
| 7 | [2424]RGV2 Y轴JOG负禁止8：
| 8 | [2425]RGV2 Y轴去初始位禁止1：码垛机举升处于干涉位置
| 9 | [2426]RGV2 Y轴去初始位禁止2：RGV1\2\3 XZR轴不在规定位置
| 10 | [2427]RGV2 Y轴去初始位禁止3：RGV1\2\3 XZR轴不在规定位置
| 11 | [2428]RGV2 Y轴去初始位禁止4：RGV Y轴未开启同步
| 12 | [2429]RGV2 Y轴去初始位禁止5：抬车机构未在缩回位
| 13 | [2430]RGV2 Y轴去初始位禁止6：
| 14 | [2431]RGV2 Y轴去初始位禁止7：
| 15 | [2432]RGV2 Y轴去初始位禁止8：
40952 | 0 | [2433]RGV2 Y轴去解锁位禁止1：码垛机举升处于干涉位置
| 1 | [2434]RGV2 Y轴去解锁位禁止2：RGV1\2\3 XZR轴不在规定位置
| 2 | [2435]RGV2 Y轴去解锁位禁止3：RGV1\2\3 XZR轴不在规定位置
| 3 | [2436]RGV2 Y轴去解锁位禁止4：RGV Y轴未开启同步
| 4 | [2437]RGV2 Y轴去解锁位禁止5：抬车机构未在缩回位
| 5 | [2438]RGV2 Y轴去解锁位禁止6：
| 6 | [2439]RGV2 Y轴去解锁位禁止7：
| 7 | [2440]RGV2 Y轴去解锁位禁止8：
| 8 | [2441]RGV2 Y轴去加锁位禁止1：码垛机举升处于干涉位置
| 9 | [2442]RGV2 Y轴去加锁位禁止2：RGV1\2\3 XZR轴不在规定位置
| 10 | [2443]RGV2 Y轴去加锁位禁止3：RGV1\2\3 XZR轴不在规定位置
| 11 | [2444]RGV2 Y轴去加锁位禁止4：RGV Y轴未开启同步
| 12 | [2445]RGV2 Y轴去加锁位禁止5：抬车机构未在缩回位
| 13 | [2446]RGV2 Y轴去加锁位禁止6：
| 14 | [2447]RGV2 Y轴去加锁位禁止7：
| 15 | [2448]RGV2 Y轴去加锁位禁止8：
40953 | 0 | [2449]RGV2 Y轴去缓存位禁止1：码垛机举升处于干涉位置
| 1 | [2450]RGV2 Y轴去缓存位禁止2：RGV1\2\3 XZR轴不在规定位置
| 2 | [2451]RGV2 Y轴去缓存位禁止3：RGV1\2\3 XZR轴不在规定位置
| 3 | [2452]RGV2 Y轴去缓存位禁止4：RGV Y轴未开启同步
| 4 | [2453]RGV2 Y轴去缓存位禁止5：抬车机构未在缩回位
| 5 | [2454]RGV2 Y轴去缓存位禁止6：
| 6 | [2455]RGV2 Y轴去缓存位禁止7：
| 7 | [2456]RGV2 Y轴去缓存位禁止8：
| 8 | [2457]RGV2 Y轴去避让位禁止1：
| 9 | [2458]RGV2 Y轴去避让位禁止2：
| 10 | [2459]RGV2 Y轴去避让位禁止3：
| 11 | [2460]RGV2 Y轴去避让位禁止4：
| 12 | [2461]RGV2 Y轴去避让位禁止5：
| 13 | [2462]RGV2 Y轴去避让位禁止6：
| 14 | [2463]RGV2 Y轴去避让位禁止7：
| 15 | [2464]RGV2 Y轴去避让位禁止8：
40954 | 0 | [2465]RGV2 Y轴去出入仓位位禁止1：码垛机举升处于干涉位置
| 1 | [2466]RGV2 Y轴去出入仓位位禁止2：RGV1\2\3 XZR轴不在规定位置
| 2 | [2467]RGV2 Y轴去出入仓位位禁止3：RGV1\2\3 XZR轴不在规定位置
| 3 | [2468]RGV2 Y轴去出入仓位位禁止4：RGV Y轴未开启同步
| 4 | [2469]RGV2 Y轴去出入仓位位禁止5：抬车机构未在缩回位
| 5 | [2470]RGV2 Y轴去出入仓位位禁止6：
| 6 | [2471]RGV2 Y轴去出入仓位位禁止7：
| 7 | [2472]RGV2 Y轴去出入仓位位禁止8：
| 8 | [2473]RGV2 Y轴去跟随R轴调整位禁止1：
| 9 | [2474]RGV2 Y轴去跟随R轴调整位禁止2：
| 10 | [2475]RGV2 Y轴去跟随R轴调整位禁止3：
| 11 | [2476]RGV2 Y轴去跟随R轴调整位禁止4：
| 12 | [2477]RGV2 Y轴去跟随R轴调整位禁止5：
| 13 | [2478]RGV2 Y轴去跟随R轴调整位禁止6：
| 14 | [2479]RGV2 Y轴去跟随R轴调整位禁止7：
| 15 | [2480]RGV2 Y轴去跟随R轴调整位禁止8：
40955 | 0 | [2481]RGV2 Y轴去标定位禁止1：
| 1 | [2482]RGV2 Y轴去标定位禁止2：
| 2 | [2483]RGV2 Y轴去标定位禁止3：
| 3 | [2484]RGV2 Y轴去标定位禁止4：
| 4 | [2485]RGV2 Y轴去标定位禁止5：
| 5 | [2486]RGV2 Y轴去标定位禁止6：
| 6 | [2487]RGV2 Y轴去标定位禁止7：
| 7 | [2488]RGV2 Y轴去标定位禁止8：
| 8 | [2489]RGV2 R轴JOG正禁止1：左右举升轴不在初始位置
| 9 | [2490]RGV2 R轴JOG正禁止2：
| 10 | [2491]RGV2 R轴JOG正禁止3：
| 11 | [2492]RGV2 R轴JOG正禁止4：
| 12 | [2493]RGV2 R轴JOG正禁止5：
| 13 | [2494]RGV2 R轴JOG正禁止6：
| 14 | [2495]RGV2 R轴JOG正禁止7：
| 15 | [2496]RGV2 R轴JOG正禁止8：
40956 | 0 | [2497]RGV2 R轴JOG负禁止1：左右举升轴不在初始位置
| 1 | [2498]RGV2 R轴JOG负禁止2：
| 2 | [2499]RGV2 R轴JOG负禁止3：
| 3 | [2500]RGV2 R轴JOG负禁止4：
| 4 | [2501]RGV2 R轴JOG负禁止5：
| 5 | [2502]RGV2 R轴JOG负禁止6：
| 6 | [2503]RGV2 R轴JOG负禁止7：
| 7 | [2504]RGV2 R轴JOG负禁止8：
| 8 | [2505]RGV2 R轴去初始位禁止1：左右举升轴不在初始位置
| 9 | [2506]RGV2 R轴去初始位禁止2：RGV1举升轴不在初始位置
| 10 | [2507]RGV2 R轴去初始位禁止3：RGV3举升轴不在初始位置
| 11 | [2508]RGV2 R轴去初始位禁止4：
| 12 | [2509]RGV2 R轴去初始位禁止5：
| 13 | [2510]RGV2 R轴去初始位禁止6：
| 14 | [2511]RGV2 R轴去初始位禁止7：
| 15 | [2512]RGV2 R轴去初始位禁止8：
40957 | 0 | [2513]RGV2 R轴去解锁位禁止1：左右举升轴不在初始位置或避让位
| 1 | [2514]RGV2 R轴去解锁位禁止2：RGV1举升轴不在初始位置或避让位
| 2 | [2515]RGV2 R轴去解锁位禁止3：RGV3举升轴不在初始位置或避让位
| 3 | [2516]RGV2 R轴去解锁位禁止4：Y轴不在加锁位置
| 4 | [2517]RGV2 R轴去解锁位禁止5：
| 5 | [2518]RGV2 R轴去解锁位禁止6：
| 6 | [2519]RGV2 R轴去解锁位禁止7：
| 7 | [2520]RGV2 R轴去解锁位禁止8：
| 8 | [2521]RGV2 R轴去加锁位禁止1：左右举升轴不在初始位置
| 9 | [2522]RGV2 R轴去加锁位禁止2：RGV1举升轴不在初始位置
| 10 | [2523]RGV2 R轴去加锁位禁止3：RGV3举升轴不在初始位置
| 11 | [2524]RGV2 R轴去加锁位禁止4：Y轴不在加锁位置
| 12 | [2525]RGV2 R轴去加锁位禁止5：
| 13 | [2526]RGV2 R轴去加锁位禁止6：
| 14 | [2527]RGV2 R轴去加锁位禁止7：
| 15 | [2528]RGV2 R轴去加锁位禁止8：
40958 | 0 | [2529]RGV2 ZL轴JOG正禁止1：左右伺服电机位置偏差过大
| 1 | [2530]RGV2 ZL轴JOG正禁止2：Y轴不在标定位置
| 2 | [2531]RGV2 ZL轴JOG正禁止3：码垛机举升处于干涉位置
| 3 | [2532]RGV2 ZL轴JOG正禁止4：相机移动轴处于干涉位置
| 4 | [2533]RGV2 ZL轴JOG正禁止5：RGV3与RGV2举升位置偏差过大
| 5 | [2534]RGV2 ZL轴JOG正禁止6：缓存电推杆未在缩回位置
| 6 | [2535]RGV2 ZL轴JOG正禁止7：RGV1与RGV2举升位置偏差过大
| 7 | [2536]RGV2 ZL轴JOG正禁止8：
| 8 | [2537]RGV2 ZL轴JOG负禁止1：左右伺服电机位置偏差过大
| 9 | [2538]RGV2 ZL轴JOG负禁止2：Y轴不在标定位置
| 10 | [2539]RGV2 ZL轴JOG负禁止3：RGV3与RGV2举升位置偏差过大
| 11 | [2540]RGV2 ZL轴JOG负禁止4：RGV1与RGV2举升位置偏差过大
| 12 | [2541]RGV2 ZL轴JOG负禁止5：
| 13 | [2542]RGV2 ZL轴JOG负禁止6：
| 14 | [2543]RGV2 ZL轴JOG负禁止7：
| 15 | [2544]RGV2 ZL轴JOG负禁止8：
40959 | 0 | [2545]RGV2 ZL轴去初始位禁止1：左右举升伺服电机位置偏差过大
| 1 | [2546]RGV2 ZL轴去初始位禁止2：RGV3与RGV2举升位置偏差过大
| 2 | [2547]RGV2 ZL轴去初始位禁止3：RGV1与RGV2举升位置偏差过大
| 3 | [2548]RGV2 ZL轴去初始位禁止4：
| 4 | [2549]RGV2 ZL轴去初始位禁止5：
| 5 | [2550]RGV2 ZL轴去初始位禁止6：
| 6 | [2551]RGV2 ZL轴去初始位禁止7：
| 7 | [2552]RGV2 ZL轴去初始位禁止8：
| 8 | [2553]RGV2 ZL轴去近地位禁止1：左右举升伺服电机位置偏差过大
| 9 | [2554]RGV2 ZL轴去近地位禁止2：Y轴不在加解锁位
| 10 | [2555]RGV2 ZL轴去近地位禁止3：R轴不在加解锁位
| 11 | [2556]RGV2 ZL轴去近地位禁止4：X轴不在加解锁位
| 12 | [2557]RGV2 ZL轴去近地位禁止5：RGV3与RGV2举升位置偏差过大
| 13 | [2558]RGV2 ZL轴去近地位禁止6：RGV1与RGV2举升位置偏差过大
| 14 | [2559]RGV2 ZL轴去近地位禁止7：
| 15 | [2560]RGV2 ZL轴去近地位禁止8：
40960 | 0 | [2561]RGV2 ZL轴去缓存高位禁止1：左右举升伺服电机未开启同步
| 1 | [2562]RGV2 ZL轴去缓存高位禁止2：Y轴不在缓存位
| 2 | [2563]RGV2 ZL轴去缓存高位禁止3：R轴不在待机位
| 3 | [2564]RGV2 ZL轴去缓存高位禁止4：X轴不在待机位或缓存交互位（#260）
| 4 | [2565]RGV2 ZL轴去缓存高位禁止5：RGV3与RGV2举升位置偏差过大
| 5 | [2566]RGV2 ZL轴去缓存高位禁止6：码垛机举升处于干涉位置
| 6 | [2567]RGV2 ZL轴去缓存高位禁止7：RGV上有电池缓存推杆未在缩回位置
| 7 | [2568]RGV2 ZL轴去缓存高位禁止8：RGV1与RGV2举升位置偏差过大
| 8 | [2569]RGV2 ZL轴去缓存低位禁止1：左右举升伺服电机未开启同步
| 9 | [2570]RGV2 ZL轴去缓存低位禁止2：Y轴不在亏电缓存位
| 10 | [2571]RGV2 ZL轴去缓存低位禁止3：R轴不在待机位
| 11 | [2572]RGV2 ZL轴去缓存低位禁止4：X轴不在待机位或缓存交互位（#260）
| 12 | [2573]RGV2 ZL轴去缓存低位禁止5：RGV3与RGV2举升位置偏差过大
| 13 | [2574]RGV2 ZL轴去缓存低位禁止6：码垛机举升处于干涉位置
| 14 | [2575]RGV2 ZL轴去缓存低位禁止7：RGV上有电池缓存推杆未在缩回位置
| 15 | [2576]RGV2 ZL轴去缓存低位禁止8：RGV1与RGV2举升位置偏差过大
40961 | 0 | [2577]RGV2 ZL轴去预解锁位禁止1：左右举升伺服电机未开启同步
| 1 | [2578]RGV2 ZL轴去预解锁位禁止2：Y轴不在解锁位
| 2 | [2579]RGV2 ZL轴去预解锁位禁止3：R轴不在解锁位
| 3 | [2580]RGV2 ZL轴去预解锁位禁止4：X轴不在解锁位
| 4 | [2581]RGV2 ZL轴去预解锁位禁止5：RGV3与RGV2举升位置偏差过大
| 5 | [2582]RGV2 ZL轴去预解锁位禁止6：RGV1与RGV2举升位置偏差过大
| 6 | [2583]RGV2 ZL轴去预解锁位禁止7：
| 7 | [2584]RGV2 ZL轴去预解锁位禁止8：
| 8 | [2585]RGV2 ZL轴去预加锁位禁止1：左右举升伺服电机未开启同步
| 9 | [2586]RGV2 ZL轴去预加锁位禁止2：Y轴不在加锁位
| 10 | [2587]RGV2 ZL轴去预加锁位禁止3：R轴不在加锁位
| 11 | [2588]RGV2 ZL轴去预加锁位禁止4：X轴不在加锁位
| 12 | [2589]RGV2 ZL轴去预加锁位禁止5：RGV3与RGV2举升位置偏差过大
| 13 | [2590]RGV2 ZL轴去预加锁位禁止6：RGV1与RGV2举升位置偏差过大
| 14 | [2591]RGV2 ZL轴去预加锁位禁止7：
| 15 | [2592]RGV2 ZL轴去预加锁位禁止8：
40962 | 0 | [2593]RGV2 ZL轴去解锁检测位禁止1：左右举升伺服电机未开启同步
| 1 | [2594]RGV2 ZL轴去解锁检测位禁止2：Y轴不在解锁位
| 2 | [2595]RGV2 ZL轴去解锁检测位禁止3：R轴不在解锁位
| 3 | [2596]RGV2 ZL轴去解锁检测位禁止4：X轴不在解锁位
| 4 | [2597]RGV2 ZL轴去解锁检测位禁止5：RGV3与RGV2举升位置偏差过大
| 5 | [2598]RGV2 ZL轴去解锁检测位禁止6：RGV1与RGV2举升位置偏差过大
| 6 | [2599]RGV2 ZL轴去解锁检测位禁止7：
| 7 | [2600]RGV2 ZL轴去解锁检测位禁止8：
| 8 | [2601]RGV2 ZL轴去加锁检测位禁止1：左右举升伺服电机未开启同步
| 9 | [2602]RGV2 ZL轴去加锁检测位禁止2：Y轴不在加锁位
| 10 | [2603]RGV2 ZL轴去加锁检测位禁止3：R轴不在加锁位
| 11 | [2604]RGV2 ZL轴去加锁检测位禁止4：X轴不在加锁位
| 12 | [2605]RGV2 ZL轴去加锁检测位禁止5：RGV3与RGV2举升位置偏差过大
| 13 | [2606]RGV2 ZL轴去加锁检测位禁止6：RGV1与RGV2举升位置偏差过大
| 14 | [2607]RGV2 ZL轴去加锁检测位禁止7：
| 15 | [2608]RGV2 ZL轴去加锁检测位禁止8：
40963 | 0 | [2609]RGV2 ZL轴去解锁位禁止1：左右举升伺服电机未开启同步
| 1 | [2610]RGV2 ZL轴去解锁位禁止2：Y轴不在解锁位
| 2 | [2611]RGV2 ZL轴去解锁位禁止3：R轴不在解锁位
| 3 | [2612]RGV2 ZL轴去解锁位禁止4：X轴不在解锁位
| 4 | [2613]RGV2 ZL轴去解锁位禁止5：RGV3与RGV2举升位置偏差过大
| 5 | [2614]RGV2 ZL轴去解锁位禁止6：RGV1与RGV2举升位置偏差过大
| 6 | [2615]RGV2 ZL轴去解锁位禁止7：
| 7 | [2616]RGV2 ZL轴去解锁位禁止8：
| 8 | [2617]RGV2 ZL轴去加锁位禁止1：左右举升伺服电机未开启同步
| 9 | [2618]RGV2 ZL轴去加锁位禁止2：Y轴不在加锁位
| 10 | [2619]RGV2 ZL轴去加锁位禁止3：R轴不在加锁位
| 11 | [2620]RGV2 ZL轴去加锁位禁止4：X轴不在加锁位
| 12 | [2621]RGV2 ZL轴去加锁位禁止5：RGV3与RGV2举升位置偏差过大
| 13 | [2622]RGV2 ZL轴去加锁位禁止6：RGV1与RGV2举升位置偏差过大
| 14 | [2623]RGV2 ZL轴去加锁位禁止7：
| 15 | [2624]RGV2 ZL轴去加锁位禁止8：
40964 | 0 | [2625]RGV2 ZL轴去标定位禁止1：
| 1 | [2626]RGV2 ZL轴去标定位禁止2：
| 2 | [2627]RGV2 ZL轴去标定位禁止3：
| 3 | [2628]RGV2 ZL轴去标定位禁止4：
| 4 | [2629]RGV2 ZL轴去标定位禁止5：
| 5 | [2630]RGV2 ZL轴去标定位禁止6：
| 6 | [2631]RGV2 ZL轴去标定位禁止7：
| 7 | [2632]RGV2 ZL轴去标定位禁止8：
| 8 | [2633]RGV2 ZR轴JOG正禁止1：左右伺服电机位置偏差过大
| 9 | [2634]RGV2 ZR轴JOG正禁止2：Y轴不在标定位置
| 10 | [2635]RGV2 ZR轴JOG正禁止3：码垛机举升处于干涉位置
| 11 | [2636]RGV2 ZR轴JOG正禁止4：相机移动轴处于干涉位置
| 12 | [2637]RGV2 ZR轴JOG正禁止5：RGV3与RGV2举升位置偏差过大
| 13 | [2638]RGV2 ZR轴JOG正禁止6：缓存电推杆未在缩回位置
| 14 | [2639]RGV2 ZR轴JOG正禁止7：RGV1与RGV2举升位置偏差过大
| 15 | [2640]RGV2 ZR轴JOG正禁止8：
40965 | 0 | [2641]RGV2 ZR轴JOG负禁止1：左右伺服电机位置偏差过大
| 1 | [2642]RGV2 ZR轴JOG负禁止2：Y轴不在标定位置
| 2 | [2643]RGV2 ZR轴JOG负禁止3：RGV3与RGV2举升位置偏差过大
| 3 | [2644]RGV2 ZR轴JOG负禁止4：RGV1与RGV2举升位置偏差过大
| 4 | [2645]RGV2 ZR轴JOG负禁止5：
| 5 | [2646]RGV2 ZR轴JOG负禁止6：
| 6 | [2647]RGV2 ZR轴JOG负禁止7：
| 7 | [2648]RGV2 ZR轴JOG负禁止8：
| 8 | [2649]RGV2 ZR轴去初始位禁止1：左右举升伺服电机位置偏差过大
| 9 | [2650]RGV2 ZR轴去初始位禁止2：RGV3与RGV2举升位置偏差过大
| 10 | [2651]RGV2 ZR轴去初始位禁止3：RGV1与RGV2举升位置偏差过大
| 11 | [2652]RGV2 ZR轴去初始位禁止4：
| 12 | [2653]RGV2 ZR轴去初始位禁止5：
| 13 | [2654]RGV2 ZR轴去初始位禁止6：
| 14 | [2655]RGV2 ZR轴去初始位禁止7：
| 15 | [2656]RGV2 ZR轴去初始位禁止8：
40966 | 0 | [2657]RGV2 ZR轴去近地位禁止1：左右举升伺服电机位置偏差过大
| 1 | [2658]RGV2 ZR轴去近地位禁止2：Y轴不在加解锁位
| 2 | [2659]RGV2 ZR轴去近地位禁止3：R轴不在加解锁位
| 3 | [2660]RGV2 ZR轴去近地位禁止4：X轴不在加解锁位
| 4 | [2661]RGV2 ZR轴去近地位禁止5：RGV3与RGV2举升位置偏差过大
| 5 | [2662]RGV2 ZR轴去近地位禁止6：RGV1与RGV2举升位置偏差过大
| 6 | [2663]RGV2 ZR轴去近地位禁止7：
| 7 | [2664]RGV2 ZR轴去近地位禁止8：
| 8 | [2665]RGV2 ZR轴去缓存高位禁止1：
| 9 | [2666]RGV2 ZR轴去缓存高位禁止2：
| 10 | [2667]RGV2 ZR轴去缓存高位禁止3：
| 11 | [2668]RGV2 ZR轴去缓存高位禁止4：
| 12 | [2669]RGV2 ZR轴去缓存高位禁止5：
| 13 | [2670]RGV2 ZR轴去缓存高位禁止6：
| 14 | [2671]RGV2 ZR轴去缓存高位禁止7：
| 15 | [2672]RGV2 ZR轴去缓存高位禁止8：
40967 | 0 | [2673]RGV2 ZR轴去缓存低位禁止1：
| 1 | [2674]RGV2 ZR轴去缓存低位禁止2：
| 2 | [2675]RGV2 ZR轴去缓存低位禁止3：
| 3 | [2676]RGV2 ZR轴去缓存低位禁止4：
| 4 | [2677]RGV2 ZR轴去缓存低位禁止5：
| 5 | [2678]RGV2 ZR轴去缓存低位禁止6：
| 6 | [2679]RGV2 ZR轴去缓存低位禁止7：
| 7 | [2680]RGV2 ZR轴去缓存低位禁止8：
| 8 | [2681]RGV2 ZR轴去预解锁位禁止1：
| 9 | [2682]RGV2 ZR轴去预解锁位禁止2：
| 10 | [2683]RGV2 ZR轴去预解锁位禁止3：
| 11 | [2684]RGV2 ZR轴去预解锁位禁止4：
| 12 | [2685]RGV2 ZR轴去预解锁位禁止5：
| 13 | [2686]RGV2 ZR轴去预解锁位禁止6：
| 14 | [2687]RGV2 ZR轴去预解锁位禁止7：
| 15 | [2688]RGV2 ZR轴去预解锁位禁止8：
40968 | 0 | [2689]RGV2 ZR轴去预加锁位禁止1：
| 1 | [2690]RGV2 ZR轴去预加锁位禁止2：
| 2 | [2691]RGV2 ZR轴去预加锁位禁止3：
| 3 | [2692]RGV2 ZR轴去预加锁位禁止4：
| 4 | [2693]RGV2 ZR轴去预加锁位禁止5：
| 5 | [2694]RGV2 ZR轴去预加锁位禁止6：
| 6 | [2695]RGV2 ZR轴去预加锁位禁止7：
| 7 | [2696]RGV2 ZR轴去预加锁位禁止8：
| 8 | [2697]RGV2 ZR轴去解锁检测位禁止1：
| 9 | [2698]RGV2 ZR轴去解锁检测位禁止2：
| 10 | [2699]RGV2 ZR轴去解锁检测位禁止3：
| 11 | [2700]RGV2 ZR轴去解锁检测位禁止4：
| 12 | [2701]RGV2 ZR轴去解锁检测位禁止5：
| 13 | [2702]RGV2 ZR轴去解锁检测位禁止6：
| 14 | [2703]RGV2 ZR轴去解锁检测位禁止7：
| 15 | [2704]RGV2 ZR轴去解锁检测位禁止8：
40969 | 0 | [2705]RGV2 ZR轴去加锁检测位禁止1：
| 1 | [2706]RGV2 ZR轴去加锁检测位禁止2：
| 2 | [2707]RGV2 ZR轴去加锁检测位禁止3：
| 3 | [2708]RGV2 ZR轴去加锁检测位禁止4：
| 4 | [2709]RGV2 ZR轴去加锁检测位禁止5：
| 5 | [2710]RGV2 ZR轴去加锁检测位禁止6：
| 6 | [2711]RGV2 ZR轴去加锁检测位禁止7：
| 7 | [2712]RGV2 ZR轴去加锁检测位禁止8：
| 8 | [2713]RGV2 ZR轴去解锁位禁止1：
| 9 | [2714]RGV2 ZR轴去解锁位禁止2：
| 10 | [2715]RGV2 ZR轴去解锁位禁止3：
| 11 | [2716]RGV2 ZR轴去解锁位禁止4：
| 12 | [2717]RGV2 ZR轴去解锁位禁止5：
| 13 | [2718]RGV2 ZR轴去解锁位禁止6：
| 14 | [2719]RGV2 ZR轴去解锁位禁止7：
| 15 | [2720]RGV2 ZR轴去解锁位禁止8：
40970 | 0 | [2721]RGV2 ZR轴去加锁位禁止1：
| 1 | [2722]RGV2 ZR轴去加锁位禁止2：
| 2 | [2723]RGV2 ZR轴去加锁位禁止3：
| 3 | [2724]RGV2 ZR轴去加锁位禁止4：
| 4 | [2725]RGV2 ZR轴去加锁位禁止5：
| 5 | [2726]RGV2 ZR轴去加锁位禁止6：
| 6 | [2727]RGV2 ZR轴去加锁位禁止7：
| 7 | [2728]RGV2 ZR轴去加锁位禁止8：
| 8 | [2729]RGV2 ZR轴去标定位禁止1：
| 9 | [2730]RGV2 ZR轴去标定位禁止2：
| 10 | [2731]RGV2 ZR轴去标定位禁止3：
| 11 | [2732]RGV2 ZR轴去标定位禁止4：
| 12 | [2733]RGV2 ZR轴去标定位禁止5：
| 13 | [2734]RGV2 ZR轴去标定位禁止6：
| 14 | [2735]RGV2 ZR轴去标定位禁止7：
| 15 | [2736]RGV2 ZR轴去标定位禁止8：
40971 | 0 | [2737]RGV3 右侧倾角轴JOG正禁止1：
| 1 | [2738]RGV3 右侧倾角轴JOG正禁止2：
| 2 | [2739]RGV3 右侧倾角轴JOG正禁止3：
| 3 | [2740]RGV3 右侧倾角轴JOG正禁止4：
| 4 | [2741]RGV3 右侧倾角轴JOG正禁止5：
| 5 | [2742]RGV3 右侧倾角轴JOG正禁止6：
| 6 | [2743]RGV3 右侧倾角轴JOG正禁止7：
| 7 | [2744]RGV3 右侧倾角轴JOG正禁止8：
| 8 | [2745]RGV3 右侧倾角轴JOG负禁止1：
| 9 | [2746]RGV3 右侧倾角轴JOG负禁止2：
| 10 | [2747]RGV3 右侧倾角轴JOG负禁止3：
| 11 | [2748]RGV3 右侧倾角轴JOG负禁止4：
| 12 | [2749]RGV3 右侧倾角轴JOG负禁止5：
| 13 | [2750]RGV3 右侧倾角轴JOG负禁止6：
| 14 | [2751]RGV3 右侧倾角轴JOG负禁止7：
| 15 | [2752]RGV3 右侧倾角轴JOG负禁止8：
40972 | 0 | [2753]RGV3 右侧倾角轴去初始位禁止1：
| 1 | [2754]RGV3 右侧倾角轴去初始位禁止2：
| 2 | [2755]RGV3 右侧倾角轴去初始位禁止3：
| 3 | [2756]RGV3 右侧倾角轴去初始位禁止4：
| 4 | [2757]RGV3 右侧倾角轴去初始位禁止5：
| 5 | [2758]RGV3 右侧倾角轴去初始位禁止6：
| 6 | [2759]RGV3 右侧倾角轴去初始位禁止7：
| 7 | [2760]RGV3 右侧倾角轴去初始位禁止8：
| 8 | [2761]RGV3 右侧倾角轴去解锁位禁止1：
| 9 | [2762]RGV3 右侧倾角轴去解锁位禁止2：
| 10 | [2763]RGV3 右侧倾角轴去解锁位禁止3：
| 11 | [2764]RGV3 右侧倾角轴去解锁位禁止4：
| 12 | [2765]RGV3 右侧倾角轴去解锁位禁止5：
| 13 | [2766]RGV3 右侧倾角轴去解锁位禁止6：
| 14 | [2767]RGV3 右侧倾角轴去解锁位禁止7：
| 15 | [2768]RGV3 右侧倾角轴去解锁位禁止8：
40973 | 0 | [2769]RGV3 右侧倾角轴去加锁位禁止1：
| 1 | [2770]RGV3 右侧倾角轴去加锁位禁止2：
| 2 | [2771]RGV3 右侧倾角轴去加锁位禁止3：
| 3 | [2772]RGV3 右侧倾角轴去加锁位禁止4：
| 4 | [2773]RGV3 右侧倾角轴去加锁位禁止5：
| 5 | [2774]RGV3 右侧倾角轴去加锁位禁止6：
| 6 | [2775]RGV3 右侧倾角轴去加锁位禁止7：
| 7 | [2776]RGV3 右侧倾角轴去加锁位禁止8：
| 8 | [2777]RGV3 右侧倾角轴JOG正禁止1：
| 9 | [2778]RGV3 右侧倾角轴JOG正禁止2：
| 10 | [2779]RGV3 右侧倾角轴JOG正禁止3：
| 11 | [2780]RGV3 右侧倾角轴JOG正禁止4：
| 12 | [2781]RGV3 右侧倾角轴JOG正禁止5：
| 13 | [2782]RGV3 右侧倾角轴JOG正禁止6：
| 14 | [2783]RGV3 右侧倾角轴JOG正禁止7：
| 15 | [2784]RGV3 右侧倾角轴JOG正禁止8：
40974 | 0 | [2785]RGV3 右侧倾角轴JOG负禁止1：
| 1 | [2786]RGV3 右侧倾角轴JOG负禁止2：
| 2 | [2787]RGV3 右侧倾角轴JOG负禁止3：
| 3 | [2788]RGV3 右侧倾角轴JOG负禁止4：
| 4 | [2789]RGV3 右侧倾角轴JOG负禁止5：
| 5 | [2790]RGV3 右侧倾角轴JOG负禁止6：
| 6 | [2791]RGV3 右侧倾角轴JOG负禁止7：
| 7 | [2792]RGV3 右侧倾角轴JOG负禁止8：
| 8 | [2793]RGV3 右侧倾角轴去初始位禁止1：
| 9 | [2794]RGV3 右侧倾角轴去初始位禁止2：
| 10 | [2795]RGV3 右侧倾角轴去初始位禁止3：
| 11 | [2796]RGV3 右侧倾角轴去初始位禁止4：
| 12 | [2797]RGV3 右侧倾角轴去初始位禁止5：
| 13 | [2798]RGV3 右侧倾角轴去初始位禁止6：
| 14 | [2799]RGV3 右侧倾角轴去初始位禁止7：
| 15 | [2800]RGV3 右侧倾角轴去初始位禁止8：
40975 | 0 | [2801]RGV3 右侧倾角轴去解锁位禁止1：
| 1 | [2802]RGV3 右侧倾角轴去解锁位禁止2：
| 2 | [2803]RGV3 右侧倾角轴去解锁位禁止3：
| 3 | [2804]RGV3 右侧倾角轴去解锁位禁止4：
| 4 | [2805]RGV3 右侧倾角轴去解锁位禁止5：
| 5 | [2806]RGV3 右侧倾角轴去解锁位禁止6：
| 6 | [2807]RGV3 右侧倾角轴去解锁位禁止7：
| 7 | [2808]RGV3 右侧倾角轴去解锁位禁止8：
| 8 | [2809]RGV3 右侧倾角轴去加锁位禁止1：
| 9 | [2810]RGV3 右侧倾角轴去加锁位禁止2：
| 10 | [2811]RGV3 右侧倾角轴去加锁位禁止3：
| 11 | [2812]RGV3 右侧倾角轴去加锁位禁止4：
| 12 | [2813]RGV3 右侧倾角轴去加锁位禁止5：
| 13 | [2814]RGV3 右侧倾角轴去加锁位禁止6：
| 14 | [2815]RGV3 右侧倾角轴去加锁位禁止7：
| 15 | [2816]RGV3 右侧倾角轴去加锁位禁止8：
40976 | 0 | [2817]RGV3XL轴JOG正禁止1：左右伺服电机位置偏差过大
| 1 | [2818]RGV3XL轴JOG正禁止2：RGV举升未在待机位
| 2 | [2819]RGV3XL轴JOG正禁止3：
| 3 | [2820]RGV3XL轴JOG正禁止4：
| 4 | [2821]RGV3XL轴JOG正禁止5：
| 5 | [2822]RGV3XL轴JOG正禁止6：
| 6 | [2823]RGV3XL轴JOG正禁止7：
| 7 | [2824]RGV3XL轴JOG正禁止8：
| 8 | [2825]RGV3XL轴JOG负禁止1：左右伺服电机位置偏差过大
| 9 | [2826]RGV3XL轴JOG负禁止2：RGV3X轴与RGV2X轴距离过小
| 10 | [2827]RGV3XL轴JOG负禁止3：RGV举升未在待机位
| 11 | [2828]RGV3XL轴JOG负禁止4：
| 12 | [2829]RGV3XL轴JOG负禁止5：
| 13 | [2830]RGV3XL轴JOG负禁止6：
| 14 | [2831]RGV3XL轴JOG负禁止7：
| 15 | [2832]RGV3XL轴JOG负禁止8：
40977 | 0 | [2833]RGV3XL轴去初始位禁止1：左右X轴未开启同步
| 1 | [2834]RGV3XL轴去初始位禁止2：左右举升轴未在初始位置
| 2 | [2835]RGV3XL轴去初始位禁止3：RGV3X轴与RGV2X轴距离过小
| 3 | [2836]RGV3XL轴去初始位禁止4：
| 4 | [2837]RGV3XL轴去初始位禁止5：
| 5 | [2838]RGV3XL轴去初始位禁止6：
| 6 | [2839]RGV3XL轴去初始位禁止7：
| 7 | [2840]RGV3XL轴去初始位禁止8：
| 8 | [2841]RGV3 XL轴去缓存交互位（#260）禁止1：
| 9 | [2842]RGV3 XL轴去缓存交互位（#260）禁止2：
| 10 | [2843]RGV3 XL轴去缓存交互位（#260）禁止3：
| 11 | [2844]RGV3 XL轴去缓存交互位（#260）禁止4：
| 12 | [2845]RGV3 XL轴去缓存交互位（#260）禁止5：
| 13 | [2846]RGV3 XL轴去缓存交互位（#260）禁止6：
| 14 | [2847]RGV3 XL轴去缓存交互位（#260）禁止7：
| 15 | [2848]RGV3 XL轴去缓存交互位（#260）禁止8：
40978 | 0 | [2849]RGV3XL轴去解锁位禁止1：左右X轴未开启同步
| 1 | [2850]RGV3XL轴去解锁位禁止2：左右举升轴未在初始位置或避让位
| 2 | [2851]RGV3XL轴去解锁位禁止3：Y轴未在解锁位
| 3 | [2852]RGV3XL轴去解锁位禁止4：R轴未在初始位
| 4 | [2853]RGV3XL轴去解锁位禁止5：
| 5 | [2854]RGV3XL轴去解锁位禁止6：
| 6 | [2855]RGV3XL轴去解锁位禁止7：
| 7 | [2856]RGV3XL轴去解锁位禁止8：
| 8 | [2857]RGV3XL轴去加锁位禁止1：左右X轴未开启同步
| 9 | [2858]RGV3XL轴去加锁位禁止2：左右举升轴未在初始位置或避让位
| 10 | [2859]RGV3XL轴去加锁位禁止3：Y轴未在加锁位
| 11 | [2860]RGV3XL轴去加锁位禁止4：R轴未在初始位
| 12 | [2861]RGV3XL轴去加锁位禁止5：
| 13 | [2862]RGV3XL轴去加锁位禁止6：
| 14 | [2863]RGV3XL轴去加锁位禁止7：
| 15 | [2864]RGV3XL轴去加锁位禁止8：
40979 | 0 | [2865]RGV3XL轴去避让位禁止1：
| 1 | [2866]RGV3XL轴去避让位禁止2：
| 2 | [2867]RGV3XL轴去避让位禁止3：
| 3 | [2868]RGV3XL轴去避让位禁止4：
| 4 | [2869]RGV3XL轴去避让位禁止5：
| 5 | [2870]RGV3XL轴去避让位禁止6：
| 6 | [2871]RGV3XL轴去避让位禁止7：
| 7 | [2872]RGV3XL轴去避让位禁止8：
| 8 | [2873]RGV3XL轴去标定位禁止1：
| 9 | [2874]RGV3XL轴去标定位禁止2：
| 10 | [2875]RGV3XL轴去标定位禁止3：
| 11 | [2876]RGV3XL轴去标定位禁止4：
| 12 | [2877]RGV3XL轴去标定位禁止5：
| 13 | [2878]RGV3XL轴去标定位禁止6：
| 14 | [2879]RGV3XL轴去标定位禁止7：
| 15 | [2880]RGV3XL轴去标定位禁止8：
40980 | 0 | [2881]RGV3XR轴JOG正禁止1：左右伺服电机位置偏差过大
| 1 | [2882]RGV3XR轴JOG正禁止2：RGV举升未在待机位
| 2 | [2883]RGV3XR轴JOG正禁止3：
| 3 | [2884]RGV3XR轴JOG正禁止4：
| 4 | [2885]RGV3XR轴JOG正禁止5：
| 5 | [2886]RGV3XR轴JOG正禁止6：
| 6 | [2887]RGV3XR轴JOG正禁止7：
| 7 | [2888]RGV3XR轴JOG正禁止8：
| 8 | [2889]RGV3XR轴JOG负禁止1：左右伺服电机位置偏差过大
| 9 | [2890]RGV3XR轴JOG负禁止2：RGV3X轴与RGV2X轴距离过小
| 10 | [2891]RGV3XR轴JOG负禁止3：RGV举升未在待机位
| 11 | [2892]RGV3XR轴JOG负禁止4：
| 12 | [2893]RGV3XR轴JOG负禁止5：
| 13 | [2894]RGV3XR轴JOG负禁止6：
| 14 | [2895]RGV3XR轴JOG负禁止7：
| 15 | [2896]RGV3XR轴JOG负禁止8：
40981 | 0 | [2897]RGV3XR轴去初始位禁止1：
| 1 | [2898]RGV3XR轴去初始位禁止2：
| 2 | [2899]RGV3XR轴去初始位禁止3：
| 3 | [2900]RGV3XR轴去初始位禁止4：
| 4 | [2901]RGV3XR轴去初始位禁止5：
| 5 | [2902]RGV3XR轴去初始位禁止6：
| 6 | [2903]RGV3XR轴去初始位禁止7：
| 7 | [2904]RGV3XR轴去初始位禁止8：
| 8 | [2905]RGV3 XL轴去缓存交互位（#260）禁止1：
| 9 | [2906]RGV3 XL轴去缓存交互位（#260）禁止2：
| 10 | [2907]RGV3 XL轴去缓存交互位（#260）禁止3：
| 11 | [2908]RGV3 XL轴去缓存交互位（#260）禁止4：
| 12 | [2909]RGV3 XL轴去缓存交互位（#260）禁止5：
| 13 | [2910]RGV3 XL轴去缓存交互位（#260）禁止6：
| 14 | [2911]RGV3 XL轴去缓存交互位（#260）禁止7：
| 15 | [2912]RGV3 XL轴去缓存交互位（#260）禁止8：
40982 | 0 | [2913]RGV3 XL轴去缓存交互位（#260）禁止1：
| 1 | [2914]RGV3 XL轴去缓存交互位（#260）禁止2：
| 2 | [2915]RGV3 XL轴去缓存交互位（#260）禁止3：
| 3 | [2916]RGV3 XL轴去缓存交互位（#260）禁止4：
| 4 | [2917]RGV3 XL轴去缓存交互位（#260）禁止5：
| 5 | [2918]RGV3 XL轴去缓存交互位（#260）禁止6：
| 6 | [2919]RGV3 XL轴去缓存交互位（#260）禁止7：
| 7 | [2920]RGV3 XL轴去缓存交互位（#260）禁止8：
| 8 | [2921]RGV3XR轴去加锁位禁止1：
| 9 | [2922]RGV3XR轴去加锁位禁止2：
| 10 | [2923]RGV3XR轴去加锁位禁止3：
| 11 | [2924]RGV3XR轴去加锁位禁止4：
| 12 | [2925]RGV3XR轴去加锁位禁止5：
| 13 | [2926]RGV3XR轴去加锁位禁止6：
| 14 | [2927]RGV3XR轴去加锁位禁止7：
| 15 | [2928]RGV3XR轴去加锁位禁止8：
40983 | 0 | [2929]RGV3XR轴去避让位禁止1：
| 1 | [2930]RGV3XR轴去避让位禁止2：
| 2 | [2931]RGV3XR轴去避让位禁止3：
| 3 | [2932]RGV3XR轴去避让位禁止4：
| 4 | [2933]RGV3XR轴去避让位禁止5：
| 5 | [2934]RGV3XR轴去避让位禁止6：
| 6 | [2935]RGV3XR轴去避让位禁止7：
| 7 | [2936]RGV3XR轴去避让位禁止8：
| 8 | [2937]RGV3XR轴去标定位禁止1：
| 9 | [2938]RGV3XR轴去标定位禁止2：
| 10 | [2939]RGV3XR轴去标定位禁止3：
| 11 | [2940]RGV3XR轴去标定位禁止4：
| 12 | [2941]RGV3XR轴去标定位禁止5：
| 13 | [2942]RGV3XR轴去标定位禁止6：
| 14 | [2943]RGV3XR轴去标定位禁止7：
| 15 | [2944]RGV3XR轴去标定位禁止8：
40984 | 0 | [2945]RGV3Y轴JOG正禁止1：左右举升轴未在初始位置
| 1 | [2946]RGV3Y轴JOG正禁止2：码垛机举升处于干涉位置
| 2 | [2947]RGV3Y轴JOG正禁止3：抬车机构未在缩回位
| 3 | [2948]RGV3Y轴JOG正禁止4：
| 4 | [2949]RGV3Y轴JOG正禁止5：
| 5 | [2950]RGV3Y轴JOG正禁止6：
| 6 | [2951]RGV3Y轴JOG正禁止7：
| 7 | [2952]RGV3Y轴JOG正禁止8：
| 8 | [2953]RGV3Y轴JOG负禁止1：左右举升轴未在初始位置
| 9 | [2954]RGV3Y轴JOG负禁止2：码垛机举升处于干涉位置
| 10 | [2955]RGV3Y轴JOG负禁止3：
| 11 | [2956]RGV3Y轴JOG负禁止4：
| 12 | [2957]RGV3Y轴JOG负禁止5：
| 13 | [2958]RGV3Y轴JOG负禁止6：
| 14 | [2959]RGV3Y轴JOG负禁止7：
| 15 | [2960]RGV3Y轴JOG负禁止8：
40985 | 0 | [2961]RGV3Y轴去初始位禁止1：
| 1 | [2962]RGV3Y轴去初始位禁止2：
| 2 | [2963]RGV3Y轴去初始位禁止3：
| 3 | [2964]RGV3Y轴去初始位禁止4：
| 4 | [2965]RGV3Y轴去初始位禁止5：
| 5 | [2966]RGV3Y轴去初始位禁止6：
| 6 | [2967]RGV3Y轴去初始位禁止7：
| 7 | [2968]RGV3Y轴去初始位禁止8：
| 8 | [2969]RGV3Y轴去解锁位禁止1：
| 9 | [2970]RGV3Y轴去解锁位禁止2：
| 10 | [2971]RGV3Y轴去解锁位禁止3：
| 11 | [2972]RGV3Y轴去解锁位禁止4：
| 12 | [2973]RGV3Y轴去解锁位禁止5：
| 13 | [2974]RGV3Y轴去解锁位禁止6：
| 14 | [2975]RGV3Y轴去解锁位禁止7：
| 15 | [2976]RGV3Y轴去解锁位禁止8：
40986 | 0 | [2977]RGV3Y轴去加锁位禁止1：
| 1 | [2978]RGV3Y轴去加锁位禁止2：
| 2 | [2979]RGV3Y轴去加锁位禁止3：
| 3 | [2980]RGV3Y轴去加锁位禁止4：
| 4 | [2981]RGV3Y轴去加锁位禁止5：
| 5 | [2982]RGV3Y轴去加锁位禁止6：
| 6 | [2983]RGV3Y轴去加锁位禁止7：
| 7 | [2984]RGV3Y轴去加锁位禁止8：
| 8 | [2985]RGV3Y轴去缓存位禁止1：
| 9 | [2986]RGV3Y轴去缓存位禁止2：
| 10 | [2987]RGV3Y轴去缓存位禁止3：
| 11 | [2988]RGV3Y轴去缓存位禁止4：
| 12 | [2989]RGV3Y轴去缓存位禁止5：
| 13 | [2990]RGV3Y轴去缓存位禁止6：
| 14 | [2991]RGV3Y轴去缓存位禁止7：
| 15 | [2992]RGV3Y轴去缓存位禁止8：
40987 | 0 | [2993]RGV3Y轴去避让位禁止1：
| 1 | [2994]RGV3Y轴去避让位禁止2：
| 2 | [2995]RGV3Y轴去避让位禁止3：
| 3 | [2996]RGV3Y轴去避让位禁止4：
| 4 | [2997]RGV3Y轴去避让位禁止5：
| 5 | [2998]RGV3Y轴去避让位禁止6：
| 6 | [2999]RGV3Y轴去避让位禁止7：
| 7 | [3000]RGV3Y轴去避让位禁止8：
| 8 | [3001]RGV3Y轴去出入仓位位禁止1：
| 9 | [3002]RGV3Y轴去出入仓位位禁止2：
| 10 | [3003]RGV3Y轴去出入仓位位禁止3：
| 11 | [3004]RGV3Y轴去出入仓位位禁止4：
| 12 | [3005]RGV3Y轴去出入仓位位禁止5：
| 13 | [3006]RGV3Y轴去出入仓位位禁止6：
| 14 | [3007]RGV3Y轴去出入仓位位禁止7：
| 15 | [3008]RGV3Y轴去出入仓位位禁止8：
40988 | 0 | [3009]RGV3Y轴去跟随R轴调整位禁止1：
| 1 | [3010]RGV3Y轴去跟随R轴调整位禁止2：
| 2 | [3011]RGV3Y轴去跟随R轴调整位禁止3：
| 3 | [3012]RGV3Y轴去跟随R轴调整位禁止4：
| 4 | [3013]RGV3Y轴去跟随R轴调整位禁止5：
| 5 | [3014]RGV3Y轴去跟随R轴调整位禁止6：
| 6 | [3015]RGV3Y轴去跟随R轴调整位禁止7：
| 7 | [3016]RGV3Y轴去跟随R轴调整位禁止8：
| 8 | [3017]RGV3Y轴去标定位禁止1：
| 9 | [3018]RGV3Y轴去标定位禁止2：
| 10 | [3019]RGV3Y轴去标定位禁止3：
| 11 | [3020]RGV3Y轴去标定位禁止4：
| 12 | [3021]RGV3Y轴去标定位禁止5：
| 13 | [3022]RGV3Y轴去标定位禁止6：
| 14 | [3023]RGV3Y轴去标定位禁止7：
| 15 | [3024]RGV3Y轴去标定位禁止8：
40989 | 0 | [3025]RGV3R轴JOG正禁止1：左右举升轴不在初始位置
| 1 | [3026]RGV3R轴JOG正禁止2：
| 2 | [3027]RGV3R轴JOG正禁止3：
| 3 | [3028]RGV3R轴JOG正禁止4：
| 4 | [3029]RGV3R轴JOG正禁止5：
| 5 | [3030]RGV3R轴JOG正禁止6：
| 6 | [3031]RGV3R轴JOG正禁止7：
| 7 | [3032]RGV3R轴JOG正禁止8：
| 8 | [3033]RGV3R轴JOG负禁止1：左右举升轴不在初始位置或避让位
| 9 | [3034]RGV3R轴JOG负禁止2：
| 10 | [3035]RGV3R轴JOG负禁止3：
| 11 | [3036]RGV3R轴JOG负禁止4：
| 12 | [3037]RGV3R轴JOG负禁止5：
| 13 | [3038]RGV3R轴JOG负禁止6：
| 14 | [3039]RGV3R轴JOG负禁止7：
| 15 | [3040]RGV3R轴JOG负禁止8：
40990 | 0 | [3041]RGV3R轴去初始位禁止1：左右举升轴不在初始位置或初始位置
| 1 | [3042]RGV3R轴去初始位禁止2：
| 2 | [3043]RGV3R轴去初始位禁止3：
| 3 | [3044]RGV3R轴去初始位禁止4：
| 4 | [3045]RGV3R轴去初始位禁止5：
| 5 | [3046]RGV3R轴去初始位禁止6：
| 6 | [3047]RGV3R轴去初始位禁止7：
| 7 | [3048]RGV3R轴去初始位禁止8：
| 8 | [3049]RGV3R轴去解锁位禁止1：
| 9 | [3050]RGV3R轴去解锁位禁止2：
| 10 | [3051]RGV3R轴去解锁位禁止3：
| 11 | [3052]RGV3R轴去解锁位禁止4：
| 12 | [3053]RGV3R轴去解锁位禁止5：
| 13 | [3054]RGV3R轴去解锁位禁止6：
| 14 | [3055]RGV3R轴去解锁位禁止7：
| 15 | [3056]RGV3R轴去解锁位禁止8：
40991 | 0 | [3057]RGV3R轴去加锁位禁止1：
| 1 | [3058]RGV3R轴去加锁位禁止2：
| 2 | [3059]RGV3R轴去加锁位禁止3：
| 3 | [3060]RGV3R轴去加锁位禁止4：
| 4 | [3061]RGV3R轴去加锁位禁止5：
| 5 | [3062]RGV3R轴去加锁位禁止6：
| 6 | [3063]RGV3R轴去加锁位禁止7：
| 7 | [3064]RGV3R轴去加锁位禁止8：
| 8 | [3065]RGV3ZL轴JOG正禁止1：左右伺服电机位置偏差过大
| 9 | [3066]RGV3ZL轴JOG正禁止2：Y轴不在标定位置
| 10 | [3067]RGV3ZL轴JOG正禁止3：码垛机举升处于干涉位置
| 11 | [3068]RGV3ZL轴JOG正禁止4：相机移动轴处于干涉位置
| 12 | [3069]RGV3ZL轴JOG正禁止5：RGV3与RGV2举升位置偏差过大
| 13 | [3070]RGV3ZL轴JOG正禁止6：缓存电推杆未在缩回位置
| 14 | [3071]RGV3ZL轴JOG正禁止7：
| 15 | [3072]RGV3ZL轴JOG正禁止8：
40992 | 0 | [3073]RGV3ZL轴JOG负禁止1：左右伺服电机位置偏差过大
| 1 | [3074]RGV3ZL轴JOG负禁止2：Y轴不在标定位置
| 2 | [3075]RGV3ZL轴JOG负禁止3：RGV3与RGV2举升位置偏差过大
| 3 | [3076]RGV3ZL轴JOG负禁止4：
| 4 | [3077]RGV3ZL轴JOG负禁止5：
| 5 | [3078]RGV3ZL轴JOG负禁止6：
| 6 | [3079]RGV3ZL轴JOG负禁止7：
| 7 | [3080]RGV3ZL轴JOG负禁止8：
| 8 | [3081]RGV3ZL轴去初始位禁止1：左右举升伺服电机位置偏差过大
| 9 | [3082]RGV3ZL轴去初始位禁止2：RGV3与RGV2举升位置偏差过大
| 10 | [3083]RGV3ZL轴去初始位禁止3：
| 11 | [3084]RGV3ZL轴去初始位禁止4：
| 12 | [3085]RGV3ZL轴去初始位禁止5：
| 13 | [3086]RGV3ZL轴去初始位禁止6：
| 14 | [3087]RGV3ZL轴去初始位禁止7：
| 15 | [3088]RGV3ZL轴去初始位禁止8：
40993 | 0 | [3089]RGV3ZL轴去近地位禁止1：左右举升伺服电机位置偏差过大
| 1 | [3090]RGV3ZL轴去近地位禁止2：Y轴不在R轴调整位
| 2 | [3091]RGV3ZL轴去近地位禁止3：R轴不在加解锁位
| 3 | [3092]RGV3ZL轴去近地位禁止4：X轴不在加解锁位
| 4 | [3093]RGV3ZL轴去近地位禁止5：RGV3与RGV2举升位置偏差过大
| 5 | [3094]RGV3ZL轴去近地位禁止6：
| 6 | [3095]RGV3ZL轴去近地位禁止7：
| 7 | [3096]RGV3ZL轴去近地位禁止8：
| 8 | [3097]RGV3ZL轴去缓存高位禁止1：左右举升伺服电机未开启同步
| 9 | [3098]RGV3ZL轴去缓存高位禁止2：Y轴不在满电缓存位
| 10 | [3099]RGV3ZL轴去缓存高位禁止3：R轴不在待机位
| 11 | [3100]RGV3ZL轴去缓存高位禁止4：X轴不在待机位
| 12 | [3101]RGV3ZL轴去缓存高位禁止5：RGV3与RGV2举升位置偏差过大
| 13 | [3102]RGV3ZL轴去缓存高位禁止6：码垛机举升处于干涉位置
| 14 | [3103]RGV3ZL轴去缓存高位禁止7：RGV上有电池缓存推杆未在缩回位置
| 15 | [3104]RGV3ZL轴去缓存高位禁止8：缓存不在RGV交互位
40994 | 0 | [3105]RGV3ZL轴去满电缓存低位禁止1：左右举升伺服电机未开启同步
| 1 | [3106]RGV3ZL轴去满电缓存低位禁止2：Y轴不在亏电缓存位
| 2 | [3107]RGV3ZL轴去满电缓存低位禁止3：R轴不在待机位
| 3 | [3108]RGV3ZL轴去满电缓存低位禁止4：X轴不在待机位
| 4 | [3109]RGV3ZL轴去满电缓存低位禁止5：RGV3与RGV2举升位置偏差过大
| 5 | [3110]RGV3ZL轴去满电缓存低位禁止6：码垛机举升处于干涉位置
| 6 | [3111]RGV3ZL轴去满电缓存低位禁止7：缓存夹爪伸出缩回状态异常
| 7 | [3112]RGV3ZL轴去满电缓存低位禁止8：缓存不在RGV交互位
| 8 | [3113]RGV3ZL轴去预解锁位禁止1：左右举升伺服电机未开启同步
| 9 | [3114]RGV3ZL轴去预解锁位禁止2：Y轴不在跟随R轴调整位
| 10 | [3115]RGV3ZL轴去预解锁位禁止3：R轴不在解锁位
| 11 | [3116]RGV3ZL轴去预解锁位禁止4：X轴不在解锁位
| 12 | [3117]RGV3ZL轴去预解锁位禁止5：RGV3与RGV2举升位置偏差过大
| 13 | [3118]RGV3ZL轴去预解锁位禁止6：
| 14 | [3119]RGV3ZL轴去预解锁位禁止7：
| 15 | [3120]RGV3ZL轴去预解锁位禁止8：
40995 | 0 | [3121]RGV3ZL轴去预加锁位禁止1：左右举升伺服电机未开启同步
| 1 | [3122]RGV3ZL轴去预加锁位禁止2：Y轴不在跟随R轴调整位
| 2 | [3123]RGV3ZL轴去预加锁位禁止3：R轴不在加锁位
| 3 | [3124]RGV3ZL轴去预加锁位禁止4：X轴不在加锁位
| 4 | [3125]RGV3ZL轴去预加锁位禁止5：RGV3与RGV2举升位置偏差过大
| 5 | [3126]RGV3ZL轴去预加锁位禁止6：
| 6 | [3127]RGV3ZL轴去预加锁位禁止7：
| 7 | [3128]RGV3ZL轴去预加锁位禁止8：
| 8 | [3129]RGV3ZL轴去解锁检测位禁止1：左右举升伺服电机未开启同步
| 9 | [3130]RGV3ZL轴去解锁检测位禁止2：Y轴不在跟随R轴调整位
| 10 | [3131]RGV3ZL轴去解锁检测位禁止3：R轴不在解锁位
| 11 | [3132]RGV3ZL轴去解锁检测位禁止4：X轴不在解锁位
| 12 | [3133]RGV3ZL轴去解锁检测位禁止5：RGV3与RGV2举升位置偏差过大
| 13 | [3134]RGV3ZL轴去解锁检测位禁止6：
| 14 | [3135]RGV3ZL轴去解锁检测位禁止7：
| 15 | [3136]RGV3ZL轴去解锁检测位禁止8：
40996 | 0 | [3137]RGV3ZL轴去加锁检测位禁止1：左右举升伺服电机未开启同步
| 1 | [3138]RGV3ZL轴去加锁检测位禁止2：Y轴不在跟随R轴调整位
| 2 | [3139]RGV3ZL轴去加锁检测位禁止3：R轴不在加锁位
| 3 | [3140]RGV3ZL轴去加锁检测位禁止4：X轴不在加锁位
| 4 | [3141]RGV3ZL轴去加锁检测位禁止5：RGV3与RGV2举升位置偏差过大
| 5 | [3142]RGV3ZL轴去加锁检测位禁止6：
| 6 | [3143]RGV3ZL轴去加锁检测位禁止7：
| 7 | [3144]RGV3ZL轴去加锁检测位禁止8：
| 8 | [3145]RGV3ZL轴去解锁位禁止1：左右举升伺服电机未开启同步
| 9 | [3146]RGV3ZL轴去解锁位禁止2：Y轴不在跟随R轴调整位
| 10 | [3147]RGV3ZL轴去解锁位禁止3：R轴不在解锁位
| 11 | [3148]RGV3ZL轴去解锁位禁止4：X轴不在解锁位
| 12 | [3149]RGV3ZL轴去解锁位禁止5：RGV3与RGV2举升位置偏差过大
| 13 | [3150]RGV3ZL轴去解锁位禁止6：
| 14 | [3151]RGV3ZL轴去解锁位禁止7：
| 15 | [3152]RGV3ZL轴去解锁位禁止8：
40997 | 0 | [3153]RGV3ZL轴去加锁位禁止1：左右举升伺服电机未开启同步
| 1 | [3154]RGV3ZL轴去加锁位禁止2：Y轴不在跟随R轴调整位
| 2 | [3155]RGV3ZL轴去加锁位禁止3：R轴不在加锁位
| 3 | [3156]RGV3ZL轴去加锁位禁止4：X轴不在加锁位
| 4 | [3157]RGV3ZL轴去加锁位禁止5：RGV3与RGV2举升位置偏差过大
| 5 | [3158]RGV3ZL轴去加锁位禁止6：
| 6 | [3159]RGV3ZL轴去加锁位禁止7：
| 7 | [3160]RGV3ZL轴去加锁位禁止8：
| 8 | [3161]RGV3ZL轴去标定位禁止1：
| 9 | [3162]RGV3ZL轴去标定位禁止2：
| 10 | [3163]RGV3ZL轴去标定位禁止3：
| 11 | [3164]RGV3ZL轴去标定位禁止4：
| 12 | [3165]RGV3ZL轴去标定位禁止5：
| 13 | [3166]RGV3ZL轴去标定位禁止6：
| 14 | [3167]RGV3ZL轴去标定位禁止7：
| 15 | [3168]RGV3ZL轴去标定位禁止8：
40998 | 0 | [3169]RGV3ZR轴JOG正禁止1：左右伺服电机位置偏差过大
| 1 | [3170]RGV3ZR轴JOG正禁止2：Y轴不在标定位置
| 2 | [3171]RGV3ZR轴JOG正禁止3：码垛机举升处于干涉位置
| 3 | [3172]RGV3ZR轴JOG正禁止4：相机移动轴处于干涉位置
| 4 | [3173]RGV3ZR轴JOG正禁止5：RGV3与RGV2举升位置偏差过大
| 5 | [3174]RGV3ZR轴JOG正禁止6：缓存电推杆未在缩回位置
| 6 | [3175]RGV3ZR轴JOG正禁止7：
| 7 | [3176]RGV3ZR轴JOG正禁止8：
| 8 | [3177]RGV3ZR轴JOG负禁止1：左右伺服电机位置偏差过大
| 9 | [3178]RGV3ZR轴JOG负禁止2：Y轴不在标定位置
| 10 | [3179]RGV3ZR轴JOG负禁止3：RGV3与RGV2举升位置偏差过大
| 11 | [3180]RGV3ZR轴JOG负禁止4：
| 12 | [3181]RGV3ZR轴JOG负禁止5：
| 13 | [3182]RGV3ZR轴JOG负禁止6：
| 14 | [3183]RGV3ZR轴JOG负禁止7：
| 15 | [3184]RGV3ZR轴JOG负禁止8：
40999 | 0 | [3185]RGV3ZR轴去初始位禁止1：左右举升伺服电机位置偏差过大
| 1 | [3186]RGV3ZR轴去初始位禁止2：RGV3与RGV2举升位置偏差过大
| 2 | [3187]RGV3ZR轴去初始位禁止3：
| 3 | [3188]RGV3ZR轴去初始位禁止4：
| 4 | [3189]RGV3ZR轴去初始位禁止5：
| 5 | [3190]RGV3ZR轴去初始位禁止6：
| 6 | [3191]RGV3ZR轴去初始位禁止7：
| 7 | [3192]RGV3ZR轴去初始位禁止8：
| 8 | [3193]RGV3ZR轴去近地位禁止1：左右举升伺服电机位置偏差过大
| 9 | [3194]RGV3ZR轴去近地位禁止2：Y轴不在R轴调整位
| 10 | [3195]RGV3ZR轴去近地位禁止3：R轴不在加解锁位
| 11 | [3196]RGV3ZR轴去近地位禁止4：X轴不在加解锁位
| 12 | [3197]RGV3ZR轴去近地位禁止5：RGV3与RGV2举升位置偏差过大
| 13 | [3198]RGV3ZR轴去近地位禁止6：
| 14 | [3199]RGV3ZR轴去近地位禁止7：
| 15 | [3200]RGV3ZR轴去近地位禁止8：
41000 | 0 | [3201]RGV3ZR轴去缓存高位禁止1：
| 1 | [3202]RGV3ZR轴去缓存高位禁止2：
| 2 | [3203]RGV3ZR轴去缓存高位禁止3：
| 3 | [3204]RGV3ZR轴去缓存高位禁止4：
| 4 | [3205]RGV3ZR轴去缓存高位禁止5：
| 5 | [3206]RGV3ZR轴去缓存高位禁止6：
| 6 | [3207]RGV3ZR轴去缓存高位禁止7：
| 7 | [3208]RGV3ZR轴去缓存高位禁止8：
| 8 | [3209]RGV3ZR轴去缓存低位禁止1：
| 9 | [3210]RGV3ZR轴去缓存低位禁止2：
| 10 | [3211]RGV3ZR轴去缓存低位禁止3：
| 11 | [3212]RGV3ZR轴去缓存低位禁止4：
| 12 | [3213]RGV3ZR轴去缓存低位禁止5：
| 13 | [3214]RGV3ZR轴去缓存低位禁止6：
| 14 | [3215]RGV3ZR轴去缓存低位禁止7：
| 15 | [3216]RGV3ZR轴去缓存低位禁止8：
41001 | 0 | [3217]RGV3ZR轴去预解锁位禁止1：
| 1 | [3218]RGV3ZR轴去预解锁位禁止2：
| 2 | [3219]RGV3ZR轴去预解锁位禁止3：
| 3 | [3220]RGV3ZR轴去预解锁位禁止4：
| 4 | [3221]RGV3ZR轴去预解锁位禁止5：
| 5 | [3222]RGV3ZR轴去预解锁位禁止6：
| 6 | [3223]RGV3ZR轴去预解锁位禁止7：
| 7 | [3224]RGV3ZR轴去预解锁位禁止8：
| 8 | [3225]RGV3ZR轴去预加锁位禁止1：
| 9 | [3226]RGV3ZR轴去预加锁位禁止2：
| 10 | [3227]RGV3ZR轴去预加锁位禁止3：
| 11 | [3228]RGV3ZR轴去预加锁位禁止4：
| 12 | [3229]RGV3ZR轴去预加锁位禁止5：
| 13 | [3230]RGV3ZR轴去预加锁位禁止6：
| 14 | [3231]RGV3ZR轴去预加锁位禁止7：
| 15 | [3232]RGV3ZR轴去预加锁位禁止8：
41002 | 0 | [3233]RGV3ZR轴去解锁检测位禁止1：
| 1 | [3234]RGV3ZR轴去解锁检测位禁止2：
| 2 | [3235]RGV3ZR轴去解锁检测位禁止3：
| 3 | [3236]RGV3ZR轴去解锁检测位禁止4：
| 4 | [3237]RGV3ZR轴去解锁检测位禁止5：
| 5 | [3238]RGV3ZR轴去解锁检测位禁止6：
| 6 | [3239]RGV3ZR轴去解锁检测位禁止7：
| 7 | [3240]RGV3ZR轴去解锁检测位禁止8：
| 8 | [3241]RGV3ZR轴去加锁检测位禁止1：
| 9 | [3242]RGV3ZR轴去加锁检测位禁止2：
| 10 | [3243]RGV3ZR轴去加锁检测位禁止3：
| 11 | [3244]RGV3ZR轴去加锁检测位禁止4：
| 12 | [3245]RGV3ZR轴去加锁检测位禁止5：
| 13 | [3246]RGV3ZR轴去加锁检测位禁止6：
| 14 | [3247]RGV3ZR轴去加锁检测位禁止7：
| 15 | [3248]RGV3ZR轴去加锁检测位禁止8：
41003 | 0 | [3249]RGV3ZR轴去解锁位禁止1：
| 1 | [3250]RGV3ZR轴去解锁位禁止2：
| 2 | [3251]RGV3ZR轴去解锁位禁止3：
| 3 | [3252]RGV3ZR轴去解锁位禁止4：
| 4 | [3253]RGV3ZR轴去解锁位禁止5：
| 5 | [3254]RGV3ZR轴去解锁位禁止6：
| 6 | [3255]RGV3ZR轴去解锁位禁止7：
| 7 | [3256]RGV3ZR轴去解锁位禁止8：
| 8 | [3257]RGV3ZR轴去加锁位禁止1：
| 9 | [3258]RGV3ZR轴去加锁位禁止2：
| 10 | [3259]RGV3ZR轴去加锁位禁止3：
| 11 | [3260]RGV3ZR轴去加锁位禁止4：
| 12 | [3261]RGV3ZR轴去加锁位禁止5：
| 13 | [3262]RGV3ZR轴去加锁位禁止6：
| 14 | [3263]RGV3ZR轴去加锁位禁止7：
| 15 | [3264]RGV3ZR轴去加锁位禁止8：
41004 | 0 | [3265]RGV3ZR轴去标定位禁止1：
| 1 | [3266]RGV3ZR轴去标定位禁止2：
| 2 | [3267]RGV3ZR轴去标定位禁止3：
| 3 | [3268]RGV3ZR轴去标定位禁止4：
| 4 | [3269]RGV3ZR轴去标定位禁止5：
| 5 | [3270]RGV3ZR轴去标定位禁止6：
| 6 | [3271]RGV3ZR轴去标定位禁止7：
| 7 | [3272]RGV3ZR轴去标定位禁止8：
| 8 | [3273]平台前抬车轴JOG正禁止1：RGV1 Y轴干涉
| 9 | [3274]平台前抬车轴JOG正禁止2：RGV2 Y轴干涉
| 10 | [3275]平台前抬车轴JOG正禁止3：RGV3 Y轴干涉
| 11 | [3276]平台前抬车轴JOG正禁止4：左插销未处于缩回状态
| 12 | [3277]平台前抬车轴JOG正禁止5：右插销未处于缩回状态
| 13 | [3278]平台前抬车轴JOG正禁止6：
| 14 | [3279]平台前抬车轴JOG正禁止7：
| 15 | [3280]平台前抬车轴JOG正禁止8：
41005 | 0 | [3281]平台前抬车轴JOG负禁止1：左插销未处于缩回状态
| 1 | [3282]平台前抬车轴JOG负禁止2：右插销未处于缩回状态
| 2 | [3283]平台前抬车轴JOG负禁止3：
| 3 | [3284]平台前抬车轴JOG负禁止4：
| 4 | [3285]平台前抬车轴JOG负禁止5：
| 5 | [3286]平台前抬车轴JOG负禁止6：
| 6 | [3287]平台前抬车轴JOG负禁止7：
| 7 | [3288]平台前抬车轴JOG负禁止8：
| 8 | [3289]平台前抬车轴去伸出位禁止1：RGV1 Y轴干涉
| 9 | [3290]平台前抬车轴去伸出位禁止2：RGV2 Y轴干涉
| 10 | [3291]平台前抬车轴去伸出位禁止3：RGV3 Y轴干涉
| 11 | [3292]平台前抬车轴去伸出位禁止4：左插销未处于缩回状态
| 12 | [3293]平台前抬车轴去伸出位禁止5：右插销未处于缩回状态
| 13 | [3294]平台前抬车轴去伸出位禁止6：
| 14 | [3295]平台前抬车轴去伸出位禁止7：
| 15 | [3296]平台前抬车轴去伸出位禁止8：
41006 | 0 | [3297]平台前抬车轴去缩回位禁止1：
| 1 | [3298]平台前抬车轴去缩回位禁止2：左插销未处于缩回状态
| 2 | [3299]平台前抬车轴去缩回位禁止3：右插销未处于缩回状态
| 3 | [3300]平台前抬车轴去缩回位禁止4：
| 4 | [3301]平台前抬车轴去缩回位禁止5：
| 5 | [3302]平台前抬车轴去缩回位禁止6：
| 6 | [3303]平台前抬车轴去缩回位禁止7：
| 7 | [3304]平台前抬车轴去缩回位禁止8：
| 8 | [3305]平台后抬车轴JOG正禁止1：RGV1 Y轴干涉
| 9 | [3306]平台后抬车轴JOG正禁止2：RGV2 Y轴干涉
| 10 | [3307]平台后抬车轴JOG正禁止3：RGV3 Y轴干涉
| 11 | [3308]平台后抬车轴JOG正禁止4：左插销未处于缩回状态
| 12 | [3309]平台后抬车轴JOG正禁止5：右插销未处于缩回状态
| 13 | [3310]平台后抬车轴JOG正禁止6：
| 14 | [3311]平台后抬车轴JOG正禁止7：
| 15 | [3312]平台后抬车轴JOG正禁止8：
41007 | 0 | [3313]平台后抬车轴JOG负禁止1：左插销未处于缩回状态
| 1 | [3314]平台后抬车轴JOG负禁止2：右插销未处于缩回状态
| 2 | [3315]平台后抬车轴JOG负禁止3：
| 3 | [3316]平台后抬车轴JOG负禁止4：
| 4 | [3317]平台后抬车轴JOG负禁止5：
| 5 | [3318]平台后抬车轴JOG负禁止6：
| 6 | [3319]平台后抬车轴JOG负禁止7：
| 7 | [3320]平台后抬车轴JOG负禁止8：
| 8 | [3321]平台后抬车轴去伸出位禁止1：RGV1 Y轴干涉
| 9 | [3322]平台后抬车轴去伸出位禁止2：RGV2 Y轴干涉
| 10 | [3323]平台后抬车轴去伸出位禁止3：RGV3 Y轴干涉
| 11 | [3324]平台后抬车轴去伸出位禁止4：左插销未处于缩回状态
| 12 | [3325]平台后抬车轴去伸出位禁止5：右插销未处于缩回状态
| 13 | [3326]平台后抬车轴去伸出位禁止6：
| 14 | [3327]平台后抬车轴去伸出位禁止7：
| 15 | [3328]平台后抬车轴去伸出位禁止8：
41008 | 0 | [3329]平台后抬车轴去缩回位禁止1：
| 1 | [3330]平台后抬车轴去缩回位禁止2：左插销未处于缩回状态
| 2 | [3331]平台后抬车轴去缩回位禁止3：右插销未处于缩回状态
| 3 | [3332]平台后抬车轴去缩回位禁止4：
| 4 | [3333]平台后抬车轴去缩回位禁止5：
| 5 | [3334]平台后抬车轴去缩回位禁止6：
| 6 | [3335]平台后抬车轴去缩回位禁止7：
| 7 | [3336]平台后抬车轴去缩回位禁止8：
| 8 | [3337]平台前抬车左插销伸出禁止1：前抬车机构未在伸出位
| 9 | [3338]平台前抬车左插销伸出禁止2：
| 10 | [3339]平台前抬车左插销伸出禁止3：
| 11 | [3340]平台前抬车左插销伸出禁止4：
| 12 | [3341]平台前抬车左插销伸出禁止5：
| 13 | [3342]平台前抬车左插销伸出禁止6：
| 14 | [3343]平台前抬车左插销伸出禁止7：
| 15 | [3344]平台前抬车左插销伸出禁止8：
41009 | 0 | [3345]平台前抬车左插销缩回禁止1：
| 1 | [3346]平台前抬车左插销缩回禁止2：
| 2 | [3347]平台前抬车左插销缩回禁止3：
| 3 | [3348]平台前抬车左插销缩回禁止4：
| 4 | [3349]平台前抬车左插销缩回禁止5：
| 5 | [3350]平台前抬车左插销缩回禁止6：
| 6 | [3351]平台前抬车左插销缩回禁止7：
| 7 | [3352]平台前抬车左插销缩回禁止8：
| 8 | [3353]平台前抬车右插销伸出禁止1：前抬车机构未在伸出位
| 9 | [3354]平台前抬车右插销伸出禁止2：
| 10 | [3355]平台前抬车右插销伸出禁止3：
| 11 | [3356]平台前抬车右插销伸出禁止4：
| 12 | [3357]平台前抬车右插销伸出禁止5：
| 13 | [3358]平台前抬车右插销伸出禁止6：
| 14 | [3359]平台前抬车右插销伸出禁止7：
| 15 | [3360]平台前抬车右插销伸出禁止8：
41010 | 0 | [3361]平台前抬车右插销缩回禁止1：
| 1 | [3362]平台前抬车右插销缩回禁止2：
| 2 | [3363]平台前抬车右插销缩回禁止3：
| 3 | [3364]平台前抬车右插销缩回禁止4：
| 4 | [3365]平台前抬车右插销缩回禁止5：
| 5 | [3366]平台前抬车右插销缩回禁止6：
| 6 | [3367]平台前抬车右插销缩回禁止7：
| 7 | [3368]平台前抬车右插销缩回禁止8：
| 8 | [3369]平台后抬车左插销伸出禁止1：后抬车机构未在伸出位
| 9 | [3370]平台后抬车左插销伸出禁止2：
| 10 | [3371]平台后抬车左插销伸出禁止3：
| 11 | [3372]平台后抬车左插销伸出禁止4：
| 12 | [3373]平台后抬车左插销伸出禁止5：
| 13 | [3374]平台后抬车左插销伸出禁止6：
| 14 | [3375]平台后抬车左插销伸出禁止7：
| 15 | [3376]平台后抬车左插销伸出禁止8：
41011 | 0 | [3377]平台后抬车左插销缩回禁止1：
| 1 | [3378]平台后抬车左插销缩回禁止2：
| 2 | [3379]平台后抬车左插销缩回禁止3：
| 3 | [3380]平台后抬车左插销缩回禁止4：
| 4 | [3381]平台后抬车左插销缩回禁止5：
| 5 | [3382]平台后抬车左插销缩回禁止6：
| 6 | [3383]平台后抬车左插销缩回禁止7：
| 7 | [3384]平台后抬车左插销缩回禁止8：
| 8 | [3385]平台后抬车右插销伸出禁止1：后抬车机构未在伸出位
| 9 | [3386]平台后抬车右插销伸出禁止2：
| 10 | [3387]平台后抬车右插销伸出禁止3：
| 11 | [3388]平台后抬车右插销伸出禁止4：
| 12 | [3389]平台后抬车右插销伸出禁止5：
| 13 | [3390]平台后抬车右插销伸出禁止6：
| 14 | [3391]平台后抬车右插销伸出禁止7：
| 15 | [3392]平台后抬车右插销伸出禁止8：
41012 | 0 | [3393]平台后抬车右插销缩回禁止1：
| 1 | [3394]平台后抬车右插销缩回禁止2：
| 2 | [3395]平台后抬车右插销缩回禁止3：
| 3 | [3396]平台后抬车右插销缩回禁止4：
| 4 | [3397]平台后抬车右插销缩回禁止5：
| 5 | [3398]平台后抬车右插销缩回禁止6：
| 6 | [3399]平台后抬车右插销缩回禁止7：
| 7 | [3400]平台后抬车右插销缩回禁止8：
| 8 | [3401]码垛机Z轴JOG正禁止1：货叉1不在已标定位置
| 9 | [3402]码垛机Z轴JOG正禁止2：货叉2不在已标定位置
| 10 | [3403]码垛机Z轴JOG正禁止3：货叉3不在已标定位置
| 11 | [3404]码垛机Z轴JOG正禁止4：A架侧货叉伸出上升条件不满足
| 12 | [3405]码垛机Z轴JOG正禁止5：B架侧货叉伸出上升条件不满足
| 13 | [3406]码垛机Z轴JOG正禁止6：前包边被触发
| 14 | [3407]码垛机Z轴JOG正禁止7：后包边被触发
| 15 | [3408]码垛机Z轴JOG正禁止8：
41013 | 0 | [3409]码垛机Z轴JOG负禁止1：货叉1不在已标定位置
| 1 | [3410]码垛机Z轴JOG负禁止2：货叉2不在已标定位置
| 2 | [3411]码垛机Z轴JOG负禁止3：货叉3不在已标定位置
| 3 | [3412]码垛机Z轴JOG负禁止4：A架侧货叉伸出上升条件不满足
| 4 | [3413]码垛机Z轴JOG负禁止5：B架侧货叉伸出上升条件不满足
| 5 | [3414]码垛机Z轴JOG负禁止6：前包边被触发
| 6 | [3415]码垛机Z轴JOG负禁止7：后包边被触发
| 7 | [3416]码垛机Z轴JOG负禁止8：
| 8 | [3417]码垛机去高替罪羊位禁止1：货叉不在中间位
| 9 | [3418]码垛机去高替罪羊位禁止2：前包边被触发
| 10 | [3419]码垛机去高替罪羊位禁止3：后包边被触发
| 11 | [3420]码垛机去高替罪羊位禁止4：
| 12 | [3421]码垛机去高替罪羊位禁止5：
| 13 | [3422]码垛机去高替罪羊位禁止6：
| 14 | [3423]码垛机去高替罪羊位禁止7：
| 15 | [3424]码垛机去高替罪羊位禁止8：
41014 | 0 | [3425]码垛机去低替罪羊位禁止1：货叉不在中间位
| 1 | [3426]码垛机去低替罪羊位禁止2：前包边被触发
| 2 | [3427]码垛机去低替罪羊位禁止3：后包边被触发
| 3 | [3428]码垛机去低替罪羊位禁止4：
| 4 | [3429]码垛机去低替罪羊位禁止5：
| 5 | [3430]码垛机去低替罪羊位禁止6：
| 6 | [3431]码垛机去低替罪羊位禁止7：
| 7 | [3432]码垛机去低替罪羊位禁止8：
| 8 | [3433]备用
| 9 | [3434]备用
| 10 | [3435]备用
| 11 | [3436]备用
| 12 | [3437]备用
| 13 | [3438]备用
| 14 | [3439]备用
| 15 | [3440]备用
41015 | 0 | [3441]码垛机去A1-A3层高位禁止1：货叉不在中间位也不在A1-A3层伸出位
| 1 | [3442]码垛机去A1-A3层高位禁止2：码垛机Z轴不在A1-A3层高位低位之间
| 2 | [3443]码垛机去A1-A3层高位禁止3：本层1号水电连接器不在抬起位
| 3 | [3444]码垛机去A1-A3层高位禁止4：本层2号水电连接器不在抬起位
| 4 | [3445]码垛机去A1-A3层高位禁止5：本层3号水电连接器不在抬起位
| 5 | [3446]码垛机去A1-A3层高位禁止6：前包边被触发
| 6 | [3447]码垛机去A1-A3层高位禁止7：后包边被触发
| 7 | [3448]码垛机去A1-A3层高位禁止8：
| 8 | [3449]码垛机去A4-A6层高位禁止1：货叉不在中间位也不在A4-A6层伸出位
| 9 | [3450]码垛机去A4-A6层高位禁止2：码垛机Z轴不在A4-A6层高位低位之间
| 10 | [3451]码垛机去A4-A6层高位禁止3：本层4号水电连接器不在抬起位
| 11 | [3452]码垛机去A4-A6层高位禁止4：本层5号水电连接器不在抬起位
| 12 | [3453]码垛机去A4-A6层高位禁止5：本层6号水电连接器不在抬起位
| 13 | [3454]码垛机去A4-A6层高位禁止6：前包边被触发
| 14 | [3455]码垛机去A4-A6层高位禁止7：后包边被触发
| 15 | [3456]码垛机去A4-A6层高位禁止8：
41016 | 0 | [3457]码垛机去A7-A9层高位禁止1：货叉不在中间位也不在A7-A9层伸出位
| 1 | [3458]码垛机去A7-A9层高位禁止2：码垛机Z轴不在A7-A9层高位低位之间
| 2 | [3459]码垛机去A7-A9层高位禁止3：本层7号水电连接器不在抬起位
| 3 | [3460]码垛机去A7-A9层高位禁止4：本层8号水电连接器不在抬起位
| 4 | [3461]码垛机去A7-A9层高位禁止5：本层9号水电连接器不在抬起位
| 5 | [3462]码垛机去A7-A9层高位禁止6：前包边被触发
| 6 | [3463]码垛机去A7-A9层高位禁止7：后包边被触发
| 7 | [3464]码垛机去A7-A9层高位禁止8：
| 8 | [3465]码垛机去A10-A12层高位禁止1：货叉不在中间位也不在A10-A12层伸出位
| 9 | [3466]码垛机去A10-A12层高位禁止2：码垛机Z轴不在A10-A12层高位低位之间
| 10 | [3467]码垛机去A10-A12层高位禁止3：本层7号水电连接器不在抬起位
| 11 | [3468]码垛机去A10-A12层高位禁止4：本层8号水电连接器不在抬起位
| 12 | [3469]码垛机去A10-A12层高位禁止5：本层9号水电连接器不在抬起位
| 13 | [3470]码垛机去A10-A12层高位禁止6：前包边被触发
| 14 | [3471]码垛机去A10-A12层高位禁止7：后包边被触发
| 15 | [3472]码垛机去A10-A12层高位禁止8：
41017 | 0 | [3473]码垛机去B13-B15层高位禁止1：货叉不在中间位也不在B13-B15层伸出位
| 1 | [3474]码垛机去B13-B15层高位禁止2：码垛机Z轴不在B13-B15层高位低位之间
| 2 | [3475]码垛机去B13-B15层高位禁止3：本层13号水电连接器不在抬起位
| 3 | [3476]码垛机去B13-B15层高位禁止4：本层14号水电连接器不在抬起位
| 4 | [3477]码垛机去B13-B15层高位禁止5：本层15号水电连接器不在抬起位
| 5 | [3478]码垛机去B13-B15层高位禁止6：前包边被触发
| 6 | [3479]码垛机去B13-B15层高位禁止7：后包边被触发
| 7 | [3480]码垛机去B13-B15层高位禁止8：
| 8 | [3481]码垛机去B16-B18层高位禁止1：货叉不在中间位也不在B16-B18层伸出位
| 9 | [3482]码垛机去B16-B18层高位禁止2：码垛机Z轴不在B16-B18层高位低位之间
| 10 | [3483]码垛机去B16-B18层高位禁止3：本层16号水电连接器不在抬起位
| 11 | [3484]码垛机去B16-B18层高位禁止4：本层17号水电连接器不在抬起位
| 12 | [3485]码垛机去B16-B18层高位禁止5：本层18号水电连接器不在抬起位
| 13 | [3486]码垛机去B16-B18层高位禁止6：前包边被触发
| 14 | [3487]码垛机去B16-B18层高位禁止7：后包边被触发
| 15 | [3488]码垛机去B16-B18层高位禁止8：
41018 | 0 | [3489]码垛机去B19-B21层高位禁止1：货叉不在中间位也不在B19-B21层伸出位
| 1 | [3490]码垛机去B19-B21层高位禁止2：码垛机Z轴不在B19-B21层高位低位之间
| 2 | [3491]码垛机去B19-B21层高位禁止3：本层19号水电连接器不在抬起位
| 3 | [3492]码垛机去B19-B21层高位禁止4：本层20号水电连接器不在抬起位
| 4 | [3493]码垛机去B19-B21层高位禁止5：本层21号水电连接器不在抬起位
| 5 | [3494]码垛机去B19-B21层高位禁止6：前包边被触发
| 6 | [3495]码垛机去B19-B21层高位禁止7：后包边被触发
| 7 | [3496]码垛机去B19-B21层高位禁止8：
| 8 | [3497]码垛机去B22-B24层高位禁止1：货叉不在中间位也不在B22-B24层伸出位
| 9 | [3498]码垛机去B22-B24层高位禁止2：码垛机Z轴不在B22-B24层高位低位之间
| 10 | [3499]码垛机去B22-B24层高位禁止3：本层22号水电连接器不在抬起位
| 11 | [3500]码垛机去B22-B24层高位禁止4：本层23号水电连接器不在抬起位
| 12 | [3501]码垛机去B22-B24层高位禁止5：本层24号水电连接器不在抬起位
| 13 | [3502]码垛机去B22-B24层高位禁止6：前包边被触发
| 14 | [3503]码垛机去B22-B24层高位禁止7：后包边被触发
| 15 | [3504]码垛机去B22-B24层高位禁止8：
41019 | 0 | [3505]备用
| 1 | [3506]备用
| 2 | [3507]备用
| 3 | [3508]备用
| 4 | [3509]备用
| 5 | [3510]备用
| 6 | [3511]备用
| 7 | [3512]备用
| 8 | [3513]码垛机去A1-A3层低位禁止1：货叉不在中间位也不在A1-A3层伸出位
| 9 | [3514]码垛机去A1-A3层低位禁止2：码垛机Z轴不在A1-A3层高位低位之间
| 10 | [3515]码垛机去A1-A3层低位禁止3：下层4号水电连接器不在下压位
| 11 | [3516]码垛机去A1-A3层低位禁止4：下层5号水电连接器不在下压位
| 12 | [3517]码垛机去A1-A3层低位禁止5：下层6号水电连接器不在下压位
| 13 | [3518]码垛机去A1-A3层低位禁止6：前包边被触发
| 14 | [3519]码垛机去A1-A3层低位禁止7：后包边被触发
| 15 | [3520]码垛机去A1-A3层低位禁止8：
41020 | 0 | [3521]码垛机去A4-A6层低位禁止1：货叉不在中间位也不在A4-A6层伸出位
| 1 | [3522]码垛机去A4-A6层低位禁止2：码垛机Z轴不在A4-A6层高位低位之间
| 2 | [3523]码垛机去A4-A6层低位禁止3：下层7号水电连接器不在下压位
| 3 | [3524]码垛机去A4-A6层低位禁止4：下层8号水电连接器不在下压位
| 4 | [3525]码垛机去A4-A6层低位禁止5：下层9号水电连接器不在下压位
| 5 | [3526]码垛机去A4-A6层低位禁止6：前包边被触发
| 6 | [3527]码垛机去A4-A6层低位禁止7：后包边被触发
| 7 | [3528]码垛机去A4-A6层低位禁止8：
| 8 | [3529]码垛机去A7-A9层低位禁止1：货叉不在中间位也不在A7-A9层伸出位
| 9 | [3530]码垛机去A7-A9层低位禁止2：码垛机Z轴不在A7-A9层高位低位之间
| 10 | [3531]码垛机去A7-A9层低位禁止3：下层10号水电连接器不在下压位
| 11 | [3532]码垛机去A7-A9层低位禁止4：下层11号水电连接器不在下压位
| 12 | [3533]码垛机去A7-A9层低位禁止5：下层12号水电连接器不在下压位
| 13 | [3534]码垛机去A7-A9层低位禁止6：前包边被触发
| 14 | [3535]码垛机去A7-A9层低位禁止7：后包边被触发
| 15 | [3536]码垛机去A7-A9层低位禁止8：
41021 | 0 | [3537]码垛机去A10-A12层低位禁止1：货叉不在中间位也不在A10-A12层伸出位
| 1 | [3538]码垛机去A10-A12层低位禁止2：码垛机Z轴不在A10-A12层高位低位之间
| 2 | [3539]码垛机去A10-A12层低位禁止3：前包边被触发
| 3 | [3540]码垛机去A10-A12层低位禁止4：后包边被触发
| 4 | [3541]码垛机去A10-A12层低位禁止5：
| 5 | [3542]码垛机去A10-A12层低位禁止6：
| 6 | [3543]码垛机去A10-A12层低位禁止7：
| 7 | [3544]码垛机去A10-A12层低位禁止8：
| 8 | [3545]码垛机去B13-B15层低位禁止1：货叉不在中间位也不在B13-B15层伸出位
| 9 | [3546]码垛机去B13-B15层低位禁止2：码垛机Z轴不在B13-B15层高位低位之间
| 10 | [3547]码垛机去B13-B15层低位禁止3：下层16号水电连接器不在下压位
| 11 | [3548]码垛机去B13-B15层低位禁止4：下层17号水电连接器不在下压位
| 12 | [3549]码垛机去B13-B15层低位禁止5：下层18号水电连接器不在下压位
| 13 | [3550]码垛机去B13-B15层低位禁止6：前包边被触发
| 14 | [3551]码垛机去B13-B15层低位禁止7：后包边被触发
| 15 | [3552]码垛机去B13-B15层低位禁止8：
41022 | 0 | [3553]码垛机去B16-B18层低位禁止1：货叉不在中间位也不在B16-B18层伸出位
| 1 | [3554]码垛机去B16-B18层低位禁止2：码垛机Z轴不在B16-B18层高位低位之间
| 2 | [3555]码垛机去B16-B18层低位禁止3：下层19号水电连接器不在下压位
| 3 | [3556]码垛机去B16-B18层低位禁止4：下层20号水电连接器不在下压位
| 4 | [3557]码垛机去B16-B18层低位禁止5：下层21号水电连接器不在下压位
| 5 | [3558]码垛机去B16-B18层低位禁止6：前包边被触发
| 6 | [3559]码垛机去B16-B18层低位禁止7：后包边被触发
| 7 | [3560]码垛机去B16-B18层低位禁止8：
| 8 | [3561]码垛机去B19-B21层低位禁止1：货叉不在中间位也不在B19-B21层伸出位
| 9 | [3562]码垛机去B19-B21层低位禁止2：码垛机Z轴不在B19-B21层高位低位之间
| 10 | [3563]码垛机去B19-B21层低位禁止3：下层22号水电连接器不在下压位
| 11 | [3564]码垛机去B19-B21层低位禁止4：下层23号水电连接器不在下压位
| 12 | [3565]码垛机去B19-B21层低位禁止5：下层24号水电连接器不在下压位
| 13 | [3566]码垛机去B19-B21层低位禁止6：前包边被触发
| 14 | [3567]码垛机去B19-B21层低位禁止7：后包边被触发
| 15 | [3568]码垛机去B19-B21层低位禁止8：
41023 | 0 | [3569]码垛机去B22-B24层低位禁止1：货叉不在中间位也不在B22-B24层伸出位
| 1 | [3570]码垛机去B22-B24层低位禁止2：码垛机Z轴不在B22-B24层高位低位之间
| 2 | [3571]码垛机去B22-B24层低位禁止3：前包边被触发
| 3 | [3572]码垛机去B22-B24层低位禁止4：后包边被触发
| 4 | [3573]码垛机去B22-B24层低位禁止5：
| 5 | [3574]码垛机去B22-B24层低位禁止6：
| 6 | [3575]码垛机去B22-B24层低位禁止7：
| 7 | [3576]码垛机去B22-B24层低位禁止8：
| 8 | [3577]码垛机去缓存高位禁止1：货叉不在中间位也不在满电缓存伸出位
| 9 | [3578]码垛机去缓存高位禁止2：码垛机Z轴不在缓存高位低位之间
| 10 | [3579]码垛机去缓存高位禁止3：缓存电推杆伸出缩回状态不一致
| 11 | [3580]码垛机去缓存高位禁止4：前包边被触发
| 12 | [3581]码垛机去缓存高位禁止5：后包边被触发
| 13 | [3582]码垛机去缓存高位禁止6：
| 14 | [3583]码垛机去缓存高位禁止7：
| 15 | [3584]码垛机去缓存高位禁止8：
41024 | 0 | [3585]码垛机去缓存低位禁止1：货叉不在中间位也不在满电缓存伸出位
| 1 | [3586]码垛机去缓存低位禁止2：码垛机Z轴不在缓存高位低位之间
| 2 | [3587]码垛机去缓存低位禁止3：缓存电推杆伸出缩回状态不一致
| 3 | [3588]码垛机去缓存低位禁止4：前包边被触发
| 4 | [3589]码垛机去缓存低位禁止5：后包边被触发
| 5 | [3590]码垛机去缓存低位禁止6：
| 6 | [3591]码垛机去缓存低位禁止7：
| 7 | [3592]码垛机去缓存低位禁止8：
| 8 | [3593]码垛机去消防高位禁止1：货叉不在中间位也不在消防伸出位
| 9 | [3594]码垛机去消防高位禁止2：码垛机Z轴不在消防高位低位之间
| 10 | [3595]码垛机去消防高位禁止3：1号消防仓位防尘推杆未抬起到位
| 11 | [3596]码垛机去消防高位禁止4：2号消防仓位防尘推杆未抬起到位
| 12 | [3597]码垛机去消防高位禁止5：3号消防仓位防尘推杆未抬起到位
| 13 | [3598]码垛机去消防高位禁止6：前包边被触发
| 14 | [3599]码垛机去消防高位禁止7：后包边被触发
| 15 | [3600]码垛机去消防高位禁止8：
41025 | 0 | [3601]码垛机去消防低位禁止1：货叉不在中间位也不在消防伸出位
| 1 | [3602]码垛机去消防低位禁止2：码垛机Z轴不在消防高位低位之间
| 2 | [3603]码垛机去消防低位禁止3：前包边被触发
| 3 | [3604]码垛机去消防低位禁止4：后包边被触发
| 4 | [3605]码垛机去消防低位禁止5：
| 5 | [3606]码垛机去消防低位禁止6：
| 6 | [3607]码垛机去消防低位禁止7：
| 7 | [3608]码垛机去消防低位禁止8：
| 8 | [3609]码垛机Y1轴JOG正禁止1：码垛机Z轴不在仓位标定位置
| 9 | [3610]码垛机Y1轴JOG正禁止2：码垛机不在B架仓位标定位置
| 10 | [3611]码垛机Y1轴JOG正禁止3：电池仓水电连接器不在抬起位置或干涉仓未下压
| 11 | [3612]码垛机Y1轴JOG正禁止4：码垛机上检测到电池或仓位有电池
| 12 | [3613]码垛机Y1轴JOG正禁止5：缓存不在码垛机交互位
| 13 | [3614]码垛机Y1轴JOG正禁止6：RGV1干涉
| 14 | [3615]码垛机Y1轴JOG正禁止7：RGV2干涉
| 15 | [3616]码垛机Y1轴JOG正禁止8：RGV3干涉
41026 | 0 | [3617]码垛机Y1轴JOG负禁止1：码垛机Z轴不在仓位标定位置
| 1 | [3618]码垛机Y1轴JOG负禁止2：码垛机不在A架仓位标定位置
| 2 | [3619]码垛机Y1轴JOG负禁止3：电池仓水电连接器不在抬起位置或干涉仓未下压
| 3 | [3620]码垛机Y1轴JOG负禁止4：码垛机上检测到电池或仓位有电池
| 4 | [3621]码垛机Y1轴JOG负禁止5：清洁机构不在待机位置
| 5 | [3622]码垛机Y1轴JOG负禁止6：消防卷帘门不在打开位置
| 6 | [3623]码垛机Y1轴JOG负禁止7：
| 7 | [3624]码垛机Y1轴JOG负禁止8：
| 8 | [3625]备用
| 9 | [3626]备用
| 10 | [3627]备用
| 11 | [3628]备用
| 12 | [3629]备用
| 13 | [3630]备用
| 14 | [3631]备用
| 15 | [3632]备用
41027 | 0 | [3633]码垛机Y1轴去A1-A3层禁止1：码垛机Z轴不在仓位标定位置
| 1 | [3634]码垛机Y1轴去A1-A3层禁止2：干涉仓未下压
| 2 | [3635]码垛机Y1轴去A1-A3层禁止3：电池仓水电连接器不在抬起位置
| 3 | [3636]码垛机Y1轴去A1-A3层禁止4：电池仓检测到电池
| 4 | [3637]码垛机Y1轴去A1-A3层禁止5：码垛机上检测到电池
| 5 | [3638]码垛机Y1轴去A1-A3层禁止6：
| 6 | [3639]码垛机Y1轴去A1-A3层禁止7：
| 7 | [3640]码垛机Y1轴去A1-A3层禁止8：
| 8 | [3641]码垛机Y1轴去A4-A6层禁止1：码垛机Z轴不在仓位标定位置
| 9 | [3642]码垛机Y1轴去A4-A6层禁止2：干涉仓未下压
| 10 | [3643]码垛机Y1轴去A4-A6层禁止3：电池仓水电连接器不在抬起位置
| 11 | [3644]码垛机Y1轴去A4-A6层禁止4：电池仓检测到电池
| 12 | [3645]码垛机Y1轴去A4-A6层禁止5：码垛机上检测到电池
| 13 | [3646]码垛机Y1轴去A4-A6层禁止6：
| 14 | [3647]码垛机Y1轴去A4-A6层禁止7：
| 15 | [3648]码垛机Y1轴去A4-A6层禁止8：
41028 | 0 | [3649]码垛机Y1轴去A7-A9层禁止1：码垛机Z轴不在仓位标定位置
| 1 | [3650]码垛机Y1轴去A7-A9层禁止2：干涉仓未下压
| 2 | [3651]码垛机Y1轴去A7-A9层禁止3：电池仓水电连接器不在抬起位置
| 3 | [3652]码垛机Y1轴去A7-A9层禁止4：电池仓检测到电池
| 4 | [3653]码垛机Y1轴去A7-A9层禁止5：码垛机上检测到电池
| 5 | [3654]码垛机Y1轴去A7-A9层禁止6：
| 6 | [3655]码垛机Y1轴去A7-A9层禁止7：
| 7 | [3656]码垛机Y1轴去A7-A9层禁止8：
| 8 | [3657]码垛机Y1轴去A10-A12层禁止1：码垛机Z轴不在仓位标定位置
| 9 | [3658]码垛机Y1轴去A10-A12层禁止2：干涉仓未下压
| 10 | [3659]码垛机Y1轴去A10-A12层禁止3：电池仓水电连接器不在抬起位置
| 11 | [3660]码垛机Y1轴去A10-A12层禁止4：电池仓检测到电池
| 12 | [3661]码垛机Y1轴去A10-A12层禁止5：码垛机上检测到电池
| 13 | [3662]码垛机Y1轴去A10-A12层禁止6：
| 14 | [3663]码垛机Y1轴去A10-A12层禁止7：
| 15 | [3664]码垛机Y1轴去A10-A12层禁止8：
41029 | 0 | [3665]码垛机Y1轴去B13-B15层禁止1：码垛机Z轴不在仓位标定位置
| 1 | [3666]码垛机Y1轴去B13-B15层禁止2：干涉仓未下压
| 2 | [3667]码垛机Y1轴去B13-B15层禁止3：电池仓水电连接器不在抬起位置
| 3 | [3668]码垛机Y1轴去B13-B15层禁止4：电池仓检测到电池
| 4 | [3669]码垛机Y1轴去B13-B15层禁止5：码垛机上检测到电池
| 5 | [3670]码垛机Y1轴去B13-B15层禁止6：
| 6 | [3671]码垛机Y1轴去B13-B15层禁止7：
| 7 | [3672]码垛机Y1轴去B13-B15层禁止8：
| 8 | [3673]码垛机Y1轴去B16-B18层禁止1：码垛机Z轴不在仓位标定位置
| 9 | [3674]码垛机Y1轴去B16-B18层禁止2：干涉仓未下压
| 10 | [3675]码垛机Y1轴去B16-B18层禁止3：电池仓水电连接器不在抬起位置
| 11 | [3676]码垛机Y1轴去B16-B18层禁止4：电池仓检测到电池
| 12 | [3677]码垛机Y1轴去B16-B18层禁止5：码垛机上检测到电池
| 13 | [3678]码垛机Y1轴去B16-B18层禁止6：
| 14 | [3679]码垛机Y1轴去B16-B18层禁止7：
| 15 | [3680]码垛机Y1轴去B16-B18层禁止8：
41030 | 0 | [3681]码垛机Y1轴去B19-B21层禁止1：码垛机Z轴不在仓位标定位置
| 1 | [3682]码垛机Y1轴去B19-B21层禁止2：干涉仓未下压
| 2 | [3683]码垛机Y1轴去B19-B21层禁止3：电池仓水电连接器不在抬起位置
| 3 | [3684]码垛机Y1轴去B19-B21层禁止4：电池仓检测到电池
| 4 | [3685]码垛机Y1轴去B19-B21层禁止5：码垛机上检测到电池
| 5 | [3686]码垛机Y1轴去B19-B21层禁止6：
| 6 | [3687]码垛机Y1轴去B19-B21层禁止7：
| 7 | [3688]码垛机Y1轴去B19-B21层禁止8：
| 8 | [3689]码垛机Y1轴去B22-B24层禁止1：码垛机Z轴不在仓位标定位置
| 9 | [3690]码垛机Y1轴去B22-B24层禁止2：干涉仓未下压
| 10 | [3691]码垛机Y1轴去B22-B24层禁止3：电池仓水电连接器不在抬起位置
| 11 | [3692]码垛机Y1轴去B22-B24层禁止4：电池仓检测到电池
| 12 | [3693]码垛机Y1轴去B22-B24层禁止5：码垛机上检测到电池
| 13 | [3694]码垛机Y1轴去B22-B24层禁止6：
| 14 | [3695]码垛机Y1轴去B22-B24层禁止7：
| 15 | [3696]码垛机Y1轴去B22-B24层禁止8：
41031 | 0 | [3697]码垛机Y1轴去中间位禁止1：码垛机Z轴不在仓位标定位置
| 1 | [3698]码垛机Y1轴去中间位禁止2：水电连接器未抬起或干涉仓未下压
| 2 | [3699]码垛机Y1轴去中间位禁止3：水电连接器未抬起或干涉仓未下压
| 3 | [3700]码垛机Y1轴去中间位禁止4：缓存电推杆未收回到位
| 4 | [3701]码垛机Y1轴去中间位禁止5：消防防尘罩未抬起到位
| 5 | [3702]码垛机Y1轴去中间位禁止6：清洁移动不在初始位置
| 6 | [3703]码垛机Y1轴去中间位禁止7：消防卷帘门未在打开位置
| 7 | [3704]码垛机Y1轴去中间位禁止8：
| 8 | [3705]码垛机Y1轴去缓存禁止1：码垛机Z轴不在仓位标定位置
| 9 | [3706]码垛机Y1轴去缓存禁止2：码垛机Z轴在缓存低位货叉上有电池
| 10 | [3707]码垛机Y1轴去缓存禁止3：满电缓存电推杆不在缩回位置
| 11 | [3708]码垛机Y1轴去缓存禁止4：缓存移动不在码垛机对接位
| 12 | [3709]码垛机Y1轴去缓存禁止5：RGV1干涉
| 13 | [3710]码垛机Y1轴去缓存禁止6：RGV2干涉
| 14 | [3711]码垛机Y1轴去缓存禁止7：RGV3干涉
| 15 | [3712]码垛机Y1轴去缓存禁止8：
41032 | 0 | [3713]码垛机Y1轴去消防位禁止1：码垛机Z轴不在仓位标定位置
| 1 | [3714]码垛机Y1轴去消防位禁止2：清洁移动不在初始位置
| 2 | [3715]码垛机Y1轴去消防位禁止3：消防卷帘门未打开到位
| 3 | [3716]码垛机Y1轴去消防位禁止4：码垛机Z轴在消防高位清洁遮挡尘罩未抬起到位
| 4 | [3717]码垛机Y1轴去消防位禁止5：码垛机Z轴在消防高位消防仓电池检测触发
| 5 | [3718]码垛机Y1轴去消防位禁止6：码垛机上检测到有电池
| 6 | [3719]码垛机Y1轴去消防位禁止7：
| 7 | [3720]码垛机Y1轴去消防位禁止8：
| 8 | [3721]码垛机Y2轴JOG正禁止1：码垛机Z轴不在仓位标定位置
| 9 | [3722]码垛机Y2轴JOG正禁止2：码垛机不在B架仓位标定位置
| 10 | [3723]码垛机Y2轴JOG正禁止3：电池仓水电连接器不在抬起位置或干涉仓未下压
| 11 | [3724]码垛机Y2轴JOG正禁止4：码垛机上检测到电池或仓位有电池
| 12 | [3725]码垛机Y2轴JOG正禁止5：缓存不在码垛机交互位
| 13 | [3726]码垛机Y2轴JOG正禁止6：RGV1干涉
| 14 | [3727]码垛机Y2轴JOG正禁止7：RGV2干涉
| 15 | [3728]码垛机Y2轴JOG正禁止8：RGV3干涉
41033 | 0 | [3729]码垛机Y2轴JOG负禁止1：码垛机Z轴不在仓位标定位置
| 1 | [3730]码垛机Y2轴JOG负禁止2：码垛机不在A架仓位标定位置
| 2 | [3731]码垛机Y2轴JOG负禁止3：电池仓水电连接器不在抬起位置或干涉仓未下压
| 3 | [3732]码垛机Y2轴JOG负禁止4：码垛机上检测到电池或仓位有电池
| 4 | [3733]码垛机Y2轴JOG负禁止5：清洁机构不在待机位置
| 5 | [3734]码垛机Y2轴JOG负禁止6：消防卷帘门不在打开位置
| 6 | [3735]码垛机Y2轴JOG负禁止7：
| 7 | [3736]码垛机Y2轴JOG负禁止8：
| 8 | [3737]备用
| 9 | [3738]备用
| 10 | [3739]备用
| 11 | [3740]备用
| 12 | [3741]备用
| 13 | [3742]备用
| 14 | [3743]备用
| 15 | [3744]备用
41034 | 0 | [3745]码垛机Y2轴去A1-A3层禁止1：码垛机Z轴不在仓位标定位置
| 1 | [3746]码垛机Y2轴去A1-A3层禁止2：干涉仓未下压
| 2 | [3747]码垛机Y2轴去A1-A3层禁止3：电池仓水电连接器不在抬起位置
| 3 | [3748]码垛机Y2轴去A1-A3层禁止4：电池仓检测到电池
| 4 | [3749]码垛机Y2轴去A1-A3层禁止5：码垛机上检测到电池
| 5 | [3750]码垛机Y2轴去A1-A3层禁止6：
| 6 | [3751]码垛机Y2轴去A1-A3层禁止7：
| 7 | [3752]码垛机Y2轴去A1-A3层禁止8：
| 8 | [3753]码垛机Y2轴去A4-A6层禁止1：码垛机Z轴不在仓位标定位置
| 9 | [3754]码垛机Y2轴去A4-A6层禁止2：干涉仓未下压
| 10 | [3755]码垛机Y2轴去A4-A6层禁止3：电池仓水电连接器不在抬起位置
| 11 | [3756]码垛机Y2轴去A4-A6层禁止4：电池仓检测到电池
| 12 | [3757]码垛机Y2轴去A4-A6层禁止5：码垛机上检测到电池
| 13 | [3758]码垛机Y2轴去A4-A6层禁止6：
| 14 | [3759]码垛机Y2轴去A4-A6层禁止7：
| 15 | [3760]码垛机Y2轴去A4-A6层禁止8：
41035 | 0 | [3761]码垛机Y2轴去A7-A9层禁止1：码垛机Z轴不在仓位标定位置
| 1 | [3762]码垛机Y2轴去A7-A9层禁止2：干涉仓未下压
| 2 | [3763]码垛机Y2轴去A7-A9层禁止3：电池仓水电连接器不在抬起位置
| 3 | [3764]码垛机Y2轴去A7-A9层禁止4：电池仓检测到电池
| 4 | [3765]码垛机Y2轴去A7-A9层禁止5：码垛机上检测到电池
| 5 | [3766]码垛机Y2轴去A7-A9层禁止6：
| 6 | [3767]码垛机Y2轴去A7-A9层禁止7：
| 7 | [3768]码垛机Y2轴去A7-A9层禁止8：
| 8 | [3769]码垛机Y2轴去A10-A12层禁止1：码垛机Z轴不在仓位标定位置
| 9 | [3770]码垛机Y2轴去A10-A12层禁止2：干涉仓未下压
| 10 | [3771]码垛机Y2轴去A10-A12层禁止3：电池仓水电连接器不在抬起位置
| 11 | [3772]码垛机Y2轴去A10-A12层禁止4：电池仓检测到电池
| 12 | [3773]码垛机Y2轴去A10-A12层禁止5：码垛机上检测到电池
| 13 | [3774]码垛机Y2轴去A10-A12层禁止6：
| 14 | [3775]码垛机Y2轴去A10-A12层禁止7：
| 15 | [3776]码垛机Y2轴去A10-A12层禁止8：
41036 | 0 | [3777]码垛机Y2轴去B13-B15层禁止1：码垛机Z轴不在仓位标定位置
| 1 | [3778]码垛机Y2轴去B13-B15层禁止2：干涉仓未下压
| 2 | [3779]码垛机Y2轴去B13-B15层禁止3：电池仓水电连接器不在抬起位置
| 3 | [3780]码垛机Y2轴去B13-B15层禁止4：电池仓检测到电池
| 4 | [3781]码垛机Y2轴去B13-B15层禁止5：码垛机上检测到电池
| 5 | [3782]码垛机Y2轴去B13-B15层禁止6：
| 6 | [3783]码垛机Y2轴去B13-B15层禁止7：
| 7 | [3784]码垛机Y2轴去B13-B15层禁止8：
| 8 | [3785]码垛机Y2轴去B16-B18层禁止1：码垛机Z轴不在仓位标定位置
| 9 | [3786]码垛机Y2轴去B16-B18层禁止2：干涉仓未下压
| 10 | [3787]码垛机Y2轴去B16-B18层禁止3：电池仓水电连接器不在抬起位置
| 11 | [3788]码垛机Y2轴去B16-B18层禁止4：电池仓检测到电池
| 12 | [3789]码垛机Y2轴去B16-B18层禁止5：码垛机上检测到电池
| 13 | [3790]码垛机Y2轴去B16-B18层禁止6：
| 14 | [3791]码垛机Y2轴去B16-B18层禁止7：
| 15 | [3792]码垛机Y2轴去B16-B18层禁止8：
41037 | 0 | [3793]码垛机Y2轴去B19-B21层禁止1：码垛机Z轴不在仓位标定位置
| 1 | [3794]码垛机Y2轴去B19-B21层禁止2：干涉仓未下压
| 2 | [3795]码垛机Y2轴去B19-B21层禁止3：电池仓水电连接器不在抬起位置
| 3 | [3796]码垛机Y2轴去B19-B21层禁止4：电池仓检测到电池
| 4 | [3797]码垛机Y2轴去B19-B21层禁止5：码垛机上检测到电池
| 5 | [3798]码垛机Y2轴去B19-B21层禁止6：
| 6 | [3799]码垛机Y2轴去B19-B21层禁止7：
| 7 | [3800]码垛机Y2轴去B19-B21层禁止8：
| 8 | [3801]码垛机Y2轴去B22-B24层禁止1：码垛机Z轴不在仓位标定位置
| 9 | [3802]码垛机Y2轴去B22-B24层禁止2：干涉仓未下压
| 10 | [3803]码垛机Y2轴去B22-B24层禁止3：电池仓水电连接器不在抬起位置
| 11 | [3804]码垛机Y2轴去B22-B24层禁止4：电池仓检测到电池
| 12 | [3805]码垛机Y2轴去B22-B24层禁止5：码垛机上检测到电池
| 13 | [3806]码垛机Y2轴去B22-B24层禁止6：
| 14 | [3807]码垛机Y2轴去B22-B24层禁止7：
| 15 | [3808]码垛机Y2轴去B22-B24层禁止8：
41038 | 0 | [3809]码垛机Y2轴去中间位禁止1：码垛机Z轴不在仓位标定位置
| 1 | [3810]码垛机Y2轴去中间位禁止2：水电连接器未抬起或干涉仓未下压
| 2 | [3811]码垛机Y2轴去中间位禁止3：水电连接器未抬起或干涉仓未下压
| 3 | [3812]码垛机Y2轴去中间位禁止4：缓存电推杆未收回到位
| 4 | [3813]码垛机Y2轴去中间位禁止5：消防防尘罩未抬起到位
| 5 | [3814]码垛机Y2轴去中间位禁止6：清洁移动不在初始位置
| 6 | [3815]码垛机Y2轴去中间位禁止7：消防卷帘门未在打开位置
| 7 | [3816]码垛机Y2轴去中间位禁止8：
| 8 | [3817]码垛机Y2轴去缓存禁止1：码垛机Z轴不在仓位标定位置
| 9 | [3818]码垛机Y2轴去缓存禁止2：码垛机Z轴在缓存低位货叉上有电池
| 10 | [3819]码垛机Y2轴去缓存禁止3：满电缓存电推杆不在缩回位置
| 11 | [3820]码垛机Y2轴去缓存禁止4：缓存移动不在码垛机对接位
| 12 | [3821]码垛机Y2轴去缓存禁止5：RGV1干涉
| 13 | [3822]码垛机Y2轴去缓存禁止6：RGV2干涉
| 14 | [3823]码垛机Y2轴去缓存禁止7：RGV3干涉
| 15 | [3824]码垛机Y2轴去缓存禁止8：
41039 | 0 | [3825]码垛机Y2轴去消防位禁止1：码垛机Z轴不在仓位标定位置
| 1 | [3826]码垛机Y2轴去消防位禁止2：清洁移动不在初始位置
| 2 | [3827]码垛机Y2轴去消防位禁止3：消防卷帘门未打开到位
| 3 | [3828]码垛机Y2轴去消防位禁止4：码垛机Z轴在消防高位清洁遮挡尘罩未抬起到位
| 4 | [3829]码垛机Y2轴去消防位禁止5：码垛机Z轴在消防高位消防仓电池检测触发
| 5 | [3830]码垛机Y2轴去消防位禁止6：码垛机上检测到有电池
| 6 | [3831]码垛机Y2轴去消防位禁止7：
| 7 | [3832]码垛机Y2轴去消防位禁止8：
| 8 | [3833]码垛机Y3轴JOG正禁止1：码垛机Z轴不在仓位标定位置
| 9 | [3834]码垛机Y3轴JOG正禁止2：码垛机不在B架仓位标定位置
| 10 | [3835]码垛机Y3轴JOG正禁止3：电池仓水电连接器不在抬起位置或干涉仓未下压
| 11 | [3836]码垛机Y3轴JOG正禁止4：码垛机上检测到电池或仓位有电池
| 12 | [3837]码垛机Y3轴JOG正禁止5：缓存不在码垛机交互位
| 13 | [3838]码垛机Y3轴JOG正禁止6：RGV1干涉
| 14 | [3839]码垛机Y3轴JOG正禁止7：RGV2干涉
| 15 | [3840]码垛机Y3轴JOG正禁止8：RGV3干涉
41040 | 0 | [3841]码垛机Y3轴JOG负禁止1：码垛机Z轴不在仓位标定位置
| 1 | [3842]码垛机Y3轴JOG负禁止2：码垛机不在A架仓位标定位置
| 2 | [3843]码垛机Y3轴JOG负禁止3：电池仓水电连接器不在抬起位置或干涉仓未下压
| 3 | [3844]码垛机Y3轴JOG负禁止4：码垛机上检测到电池或仓位有电池
| 4 | [3845]码垛机Y3轴JOG负禁止5：清洁机构不在待机位置
| 5 | [3846]码垛机Y3轴JOG负禁止6：消防卷帘门不在打开位置
| 6 | [3847]码垛机Y3轴JOG负禁止7：
| 7 | [3848]码垛机Y3轴JOG负禁止8：
| 8 | [3849]备用
| 9 | [3850]备用
| 10 | [3851]备用
| 11 | [3852]备用
| 12 | [3853]备用
| 13 | [3854]备用
| 14 | [3855]备用
| 15 | [3856]备用
41041 | 0 | [3857]码垛机Y3轴去A1-A3层禁止1：码垛机Z轴不在仓位标定位置
| 1 | [3858]码垛机Y3轴去A1-A3层禁止2：干涉仓未下压
| 2 | [3859]码垛机Y3轴去A1-A3层禁止3：电池仓水电连接器不在抬起位置
| 3 | [3860]码垛机Y3轴去A1-A3层禁止4：电池仓检测到电池
| 4 | [3861]码垛机Y3轴去A1-A3层禁止5：码垛机上检测到电池
| 5 | [3862]码垛机Y3轴去A1-A3层禁止6：
| 6 | [3863]码垛机Y3轴去A1-A3层禁止7：
| 7 | [3864]码垛机Y3轴去A1-A3层禁止8：
| 8 | [3865]码垛机Y3轴去A4-A6层禁止1：码垛机Z轴不在仓位标定位置
| 9 | [3866]码垛机Y3轴去A4-A6层禁止2：干涉仓未下压
| 10 | [3867]码垛机Y3轴去A4-A6层禁止3：电池仓水电连接器不在抬起位置
| 11 | [3868]码垛机Y3轴去A4-A6层禁止4：电池仓检测到电池
| 12 | [3869]码垛机Y3轴去A4-A6层禁止5：码垛机上检测到电池
| 13 | [3870]码垛机Y3轴去A4-A6层禁止6：
| 14 | [3871]码垛机Y3轴去A4-A6层禁止7：
| 15 | [3872]码垛机Y3轴去A4-A6层禁止8：
41042 | 0 | [3873]码垛机Y3轴去A7-A9层禁止1：码垛机Z轴不在仓位标定位置
| 1 | [3874]码垛机Y3轴去A7-A9层禁止2：干涉仓未下压
| 2 | [3875]码垛机Y3轴去A7-A9层禁止3：电池仓水电连接器不在抬起位置
| 3 | [3876]码垛机Y3轴去A7-A9层禁止4：电池仓检测到电池
| 4 | [3877]码垛机Y3轴去A7-A9层禁止5：码垛机上检测到电池
| 5 | [3878]码垛机Y3轴去A7-A9层禁止6：
| 6 | [3879]码垛机Y3轴去A7-A9层禁止7：
| 7 | [3880]码垛机Y3轴去A7-A9层禁止8：
| 8 | [3881]码垛机Y3轴去A10-A12层禁止1：码垛机Z轴不在仓位标定位置
| 9 | [3882]码垛机Y3轴去A10-A12层禁止2：干涉仓未下压
| 10 | [3883]码垛机Y3轴去A10-A12层禁止3：电池仓水电连接器不在抬起位置
| 11 | [3884]码垛机Y3轴去A10-A12层禁止4：电池仓检测到电池
| 12 | [3885]码垛机Y3轴去A10-A12层禁止5：码垛机上检测到电池
| 13 | [3886]码垛机Y3轴去A10-A12层禁止6：
| 14 | [3887]码垛机Y3轴去A10-A12层禁止7：
| 15 | [3888]码垛机Y3轴去A10-A12层禁止8：
41043 | 0 | [3889]码垛机Y3轴去B13-B15层禁止1：码垛机Z轴不在仓位标定位置
| 1 | [3890]码垛机Y3轴去B13-B15层禁止2：干涉仓未下压
| 2 | [3891]码垛机Y3轴去B13-B15层禁止3：电池仓水电连接器不在抬起位置
| 3 | [3892]码垛机Y3轴去B13-B15层禁止4：电池仓检测到电池
| 4 | [3893]码垛机Y3轴去B13-B15层禁止5：码垛机上检测到电池
| 5 | [3894]码垛机Y3轴去B13-B15层禁止6：
| 6 | [3895]码垛机Y3轴去B13-B15层禁止7：
| 7 | [3896]码垛机Y3轴去B13-B15层禁止8：
| 8 | [3897]码垛机Y3轴去B16-B18层禁止1：码垛机Z轴不在仓位标定位置
| 9 | [3898]码垛机Y3轴去B16-B18层禁止2：干涉仓未下压
| 10 | [3899]码垛机Y3轴去B16-B18层禁止3：电池仓水电连接器不在抬起位置
| 11 | [3900]码垛机Y3轴去B16-B18层禁止4：电池仓检测到电池
| 12 | [3901]码垛机Y3轴去B16-B18层禁止5：码垛机上检测到电池
| 13 | [3902]码垛机Y3轴去B16-B18层禁止6：
| 14 | [3903]码垛机Y3轴去B16-B18层禁止7：
| 15 | [3904]码垛机Y3轴去B16-B18层禁止8：
41044 | 0 | [3905]码垛机Y3轴去B19-B21层禁止1：码垛机Z轴不在仓位标定位置
| 1 | [3906]码垛机Y3轴去B19-B21层禁止2：干涉仓未下压
| 2 | [3907]码垛机Y3轴去B19-B21层禁止3：电池仓水电连接器不在抬起位置
| 3 | [3908]码垛机Y3轴去B19-B21层禁止4：电池仓检测到电池
| 4 | [3909]码垛机Y3轴去B19-B21层禁止5：码垛机上检测到电池
| 5 | [3910]码垛机Y3轴去B19-B21层禁止6：
| 6 | [3911]码垛机Y3轴去B19-B21层禁止7：
| 7 | [3912]码垛机Y3轴去B19-B21层禁止8：
| 8 | [3913]码垛机Y3轴去B22-B24层禁止1：码垛机Z轴不在仓位标定位置
| 9 | [3914]码垛机Y3轴去B22-B24层禁止2：干涉仓未下压
| 10 | [3915]码垛机Y3轴去B22-B24层禁止3：电池仓水电连接器不在抬起位置
| 11 | [3916]码垛机Y3轴去B22-B24层禁止4：电池仓检测到电池
| 12 | [3917]码垛机Y3轴去B22-B24层禁止5：码垛机上检测到电池
| 13 | [3918]码垛机Y3轴去B22-B24层禁止6：
| 14 | [3919]码垛机Y3轴去B22-B24层禁止7：
| 15 | [3920]码垛机Y3轴去B22-B24层禁止8：
41045 | 0 | [3921]码垛机Y3轴去中间位禁止1：码垛机Z轴不在仓位标定位置
| 1 | [3922]码垛机Y3轴去中间位禁止2：水电连接器未抬起或干涉仓未下压
| 2 | [3923]码垛机Y3轴去中间位禁止3：水电连接器未抬起或干涉仓未下压
| 3 | [3924]码垛机Y3轴去中间位禁止4：缓存电推杆未收回到位
| 4 | [3925]码垛机Y3轴去中间位禁止5：消防防尘罩未抬起到位
| 5 | [3926]码垛机Y3轴去中间位禁止6：清洁移动不在初始位置
| 6 | [3927]码垛机Y3轴去中间位禁止7：消防卷帘门未在打开位置
| 7 | [3928]码垛机Y3轴去中间位禁止8：
| 8 | [3929]码垛机Y3轴去缓存禁止1：码垛机Z轴不在仓位标定位置
| 9 | [3930]码垛机Y3轴去缓存禁止2：码垛机Z轴在缓存低位货叉上有电池
| 10 | [3931]码垛机Y3轴去缓存禁止3：满电缓存电推杆不在缩回位置
| 11 | [3932]码垛机Y3轴去缓存禁止4：缓存移动不在码垛机对接位
| 12 | [3933]码垛机Y3轴去缓存禁止5：RGV1干涉
| 13 | [3934]码垛机Y3轴去缓存禁止6：RGV2干涉
| 14 | [3935]码垛机Y3轴去缓存禁止7：RGV3干涉
| 15 | [3936]码垛机Y3轴去缓存禁止8：
41046 | 0 | [3937]码垛机Y3轴去消防位禁止1：码垛机Z轴不在仓位标定位置
| 1 | [3938]码垛机Y3轴去消防位禁止2：清洁移动不在初始位置
| 2 | [3939]码垛机Y3轴去消防位禁止3：消防卷帘门未打开到位
| 3 | [3940]码垛机Y3轴去消防位禁止4：码垛机Z轴在消防高位清洁遮挡尘罩未抬起到位
| 4 | [3941]码垛机Y3轴去消防位禁止5：码垛机Z轴在消防高位消防仓电池检测触发
| 5 | [3942]码垛机Y3轴去消防位禁止6：码垛机上检测到有电池
| 6 | [3943]码垛机Y3轴去消防位禁止7：
| 7 | [3944]码垛机Y3轴去消防位禁止8：
| 8 | [3945]缓存移动JOG正禁止1：码垛机货叉伸出状态
| 9 | [3946]缓存移动JOG正禁止2：RGV1举升轴未在避让位以下
| 10 | [3947]缓存移动JOG正禁止3：RGV2举升轴未在避让位以下
| 11 | [3948]缓存移动JOG正禁止4：RGV3举升轴未在避让位以下
| 12 | [3949]缓存移动JOG正禁止5：暂存升降平台不在低位
| 13 | [3950]缓存移动JOG正禁止6：
| 14 | [3951]缓存移动JOG正禁止7：
| 15 | [3952]缓存移动JOG正禁止8：
41047 | 0 | [3953]亏电缓存移动JOG负禁止1：码垛机货叉伸出状态
| 1 | [3954]亏电缓存移动JOG负禁止2：RGV1举升轴未在避让位以下
| 2 | [3955]亏电缓存移动JOG负禁止3：RGV2举升轴未在避让位以下
| 3 | [3956]亏电缓存移动JOG负禁止4：RGV3举升轴未在避让位以下
| 4 | [3957]亏电缓存移动JOG负禁止5：暂存升降平台不在低位
| 5 | [3958]亏电缓存移动JOG负禁止6：
| 6 | [3959]亏电缓存移动JOG负禁止7：
| 7 | [3960]亏电缓存移动JOG负禁止8：
| 8 | [3961]缓存移动去RGV交互位禁止1：码垛机货叉伸出状态
| 9 | [3962]缓存移动去RGV交互位禁止2：RGV1举升轴未在避让位以下
| 10 | [3963]缓存移动去RGV交互位禁止3：RGV2举升轴未在避让位以下
| 11 | [3964]缓存移动去RGV交互位禁止4：RGV3举升轴未在避让位以下
| 12 | [3965]缓存移动去RGV交互位禁止5：暂存升降平台不在低位
| 13 | [3966]缓存移动去RGV交互位禁止6：
| 14 | [3967]缓存移动去RGV交互位禁止7：
| 15 | [3968]缓存移动去RGV交互位禁止8：
41048 | 0 | [3969]缓存移动去码垛机交互位禁止1：码垛机货叉伸出状态
| 1 | [3970]缓存移动去码垛机交互位禁止2：RGV1举升轴未在避让位以下
| 2 | [3971]缓存移动去码垛机交互位禁止3：RGV2举升轴未在避让位以下
| 3 | [3972]缓存移动去码垛机交互位禁止4：RGV3举升轴未在避让位以下
| 4 | [3973]缓存移动去码垛机交互位禁止5：暂存升降平台不在低位
| 5 | [3974]缓存移动去码垛机交互位禁止6：
| 6 | [3975]缓存移动去码垛机交互位禁止7：
| 7 | [3976]缓存移动去码垛机交互位禁止8：
| 8 | [3977]缓存移动去大包寄存位禁止1：码垛机货叉伸出状态
| 9 | [3978]缓存移动去大包寄存位禁止2：RGV1举升轴未在避让位以下
| 10 | [3979]缓存移动去大包寄存位禁止3：RGV2举升轴未在避让位以下
| 11 | [3980]缓存移动去大包寄存位禁止4：RGV3举升轴未在避让位以下
| 12 | [3981]缓存移动去大包寄存位禁止5：暂存升降平台不在低位
| 13 | [3982]缓存移动去大包寄存位禁止6：
| 14 | [3983]缓存移动去大包寄存位禁止7：
| 15 | [3984]缓存移动去大包寄存位禁止8：
41049 | 0 | [3985]缓存移动去小包寄存位禁止1：码垛机货叉伸出状态
| 1 | [3986]缓存移动去小包寄存位禁止2：RGV1举升轴未在避让位以下
| 2 | [3987]缓存移动去小包寄存位禁止3：RGV2举升轴未在避让位以下
| 3 | [3988]缓存移动去小包寄存位禁止4：RGV3举升轴未在避让位以下
| 4 | [3989]缓存移动去小包寄存位禁止5：暂存升降平台不在低位
| 5 | [3990]缓存移动去小包寄存位禁止6：
| 6 | [3991]缓存移动去小包寄存位禁止7：
| 7 | [3992]缓存移动去小包寄存位禁止8：
| 8 | [3993]缓存升降JOG正禁止1：缓存移动不在标定位
| 9 | [3994]缓存升降JOG正禁止2：缓存推杆伸出缩回状态异常
| 10 | [3995]缓存升降JOG正禁止3：缓存推杆不在缩回状态
| 11 | [3996]缓存升降JOG正禁止4：
| 12 | [3997]缓存升降JOG正禁止5：
| 13 | [3998]缓存升降JOG正禁止6：
| 14 | [3999]缓存升降JOG正禁止7：
| 15 | [4000]缓存升降JOG正禁止8：
41050 | 0 | [4001]缓存升降JOG负禁止1：缓存移动不在标定位
| 1 | [4002]缓存升降JOG负禁止2：缓存推杆伸出缩回状态异常
| 2 | [4003]缓存升降JOG负禁止3：
| 3 | [4004]缓存升降JOG负禁止4：
| 4 | [4005]缓存升降JOG负禁止5：
| 5 | [4006]缓存升降JOG负禁止6：
| 6 | [4007]缓存升降JOG负禁止7：
| 7 | [4008]缓存升降JOG负禁止8：
| 8 | [4009]缓存升降去高位禁止1：缓存移动不在标定位
| 9 | [4010]缓存升降去高位禁止2：缓存推杆伸出缩回状态异常
| 10 | [4011]缓存升降去高位禁止3：缓存推杆不在缩回状态
| 11 | [4012]缓存升降去高位禁止4：
| 12 | [4013]缓存升降去高位禁止5：
| 13 | [4014]缓存升降去高位禁止6：
| 14 | [4015]缓存升降去高位禁止7：
| 15 | [4016]缓存升降去高位禁止8：
41051 | 0 | [4017]缓存升降去低位禁止1：缓存移动不在标定位
| 1 | [4018]缓存升降去低位禁止2：缓存推杆伸出缩回状态异常
| 2 | [4019]缓存升降去低位禁止3：
| 3 | [4020]缓存升降去低位禁止4：
| 4 | [4021]缓存升降去低位禁止5：
| 5 | [4022]缓存升降去低位禁止6：
| 6 | [4023]缓存升降去低位禁止7：
| 7 | [4024]缓存升降去低位禁止8：
| 8 | [4025]清洁移动JOG正禁止1：码垛机货叉伸出状态
| 9 | [4026]清洁移动JOG正禁止2：
| 10 | [4027]清洁移动JOG正禁止3：
| 11 | [4028]清洁移动JOG正禁止4：
| 12 | [4029]清洁移动JOG正禁止5：
| 13 | [4030]清洁移动JOG正禁止6：
| 14 | [4031]清洁移动JOG正禁止7：
| 15 | [4032]清洁移动JOG正禁止8：
41052 | 0 | [4033]清洁移动JOG负禁止1：码垛机货叉伸出状态
| 1 | [4034]清洁移动JOG负禁止2：
| 2 | [4035]清洁移动JOG负禁止3：
| 3 | [4036]清洁移动JOG负禁止4：
| 4 | [4037]清洁移动JOG负禁止5：
| 5 | [4038]清洁移动JOG负禁止6：
| 6 | [4039]清洁移动JOG负禁止7：
| 7 | [4040]清洁移动JOG负禁止8：
| 8 | [4041]清洁移动去起始位禁止1：码垛机货叉伸出状态
| 9 | [4042]清洁移动去起始位禁止2：
| 10 | [4043]清洁移动去起始位禁止3：
| 11 | [4044]清洁移动去起始位禁止4：
| 12 | [4045]清洁移动去起始位禁止5：
| 13 | [4046]清洁移动去起始位禁止6：
| 14 | [4047]清洁移动去起始位禁止7：
| 15 | [4048]清洁移动去起始位禁止8：
41053 | 0 | [4049]清洁移动去终止位禁止1：码垛机货叉伸出状态
| 1 | [4050]清洁移动去终止位禁止2：
| 2 | [4051]清洁移动去终止位禁止3：
| 3 | [4052]清洁移动去终止位禁止4：
| 4 | [4053]清洁移动去终止位禁止5：
| 5 | [4054]清洁移动去终止位禁止6：
| 6 | [4055]清洁移动去终止位禁止7：
| 7 | [4056]清洁移动去终止位禁止8：
| 8 | [4057]清洁旋转1JOG正禁止1：
| 9 | [4058]清洁旋转1JOG正禁止2：
| 10 | [4059]清洁旋转1JOG正禁止3：
| 11 | [4060]清洁旋转1JOG正禁止4：
| 12 | [4061]清洁旋转1JOG正禁止5：
| 13 | [4062]清洁旋转1JOG正禁止6：
| 14 | [4063]清洁旋转1JOG正禁止7：
| 15 | [4064]清洁旋转1JOG正禁止8：
41054 | 0 | [4065]清洁旋转1JOG负禁止1：
| 1 | [4066]清洁旋转1JOG负禁止2：
| 2 | [4067]清洁旋转1JOG负禁止3：
| 3 | [4068]清洁旋转1JOG负禁止4：
| 4 | [4069]清洁旋转1JOG负禁止5：
| 5 | [4070]清洁旋转1JOG负禁止6：
| 6 | [4071]清洁旋转1JOG负禁止7：
| 7 | [4072]清洁旋转1JOG负禁止8：
| 8 | [4073]清洁旋转1去清洁位禁止1：
| 9 | [4074]清洁旋转1去清洁位禁止2：
| 10 | [4075]清洁旋转1去清洁位禁止3：
| 11 | [4076]清洁旋转1去清洁位禁止4：
| 12 | [4077]清洁旋转1去清洁位禁止5：
| 13 | [4078]清洁旋转1去清洁位禁止6：
| 14 | [4079]清洁旋转1去清洁位禁止7：
| 15 | [4080]清洁旋转1去清洁位禁止8：
41055 | 0 | [4081]清洁旋转2JOG正禁止1：
| 1 | [4082]清洁旋转2JOG正禁止2：
| 2 | [4083]清洁旋转2JOG正禁止3：
| 3 | [4084]清洁旋转2JOG正禁止4：
| 4 | [4085]清洁旋转2JOG正禁止5：
| 5 | [4086]清洁旋转2JOG正禁止6：
| 6 | [4087]清洁旋转2JOG正禁止7：
| 7 | [4088]清洁旋转2JOG正禁止8：
| 8 | [4089]清洁旋转2JOG负禁止1：
| 9 | [4090]清洁旋转2JOG负禁止2：
| 10 | [4091]清洁旋转2JOG负禁止3：
| 11 | [4092]清洁旋转2JOG负禁止4：
| 12 | [4093]清洁旋转2JOG负禁止5：
| 13 | [4094]清洁旋转2JOG负禁止6：
| 14 | [4095]清洁旋转2JOG负禁止7：
| 15 | [4096]清洁旋转2JOG负禁止8：
41056 | 0 | [4097]清洁旋转2去清洁位禁止1：
| 1 | [4098]清洁旋转2去清洁位禁止2：
| 2 | [4099]清洁旋转2去清洁位禁止3：
| 3 | [4100]清洁旋转2去清洁位禁止4：
| 4 | [4101]清洁旋转2去清洁位禁止5：
| 5 | [4102]清洁旋转2去清洁位禁止6：
| 6 | [4103]清洁旋转2去清洁位禁止7：
| 7 | [4104]清洁旋转2去清洁位禁止8：
| 8 | [4105]清洁旋转3JOG正禁止1：
| 9 | [4106]清洁旋转3JOG正禁止2：
| 10 | [4107]清洁旋转3JOG正禁止3：
| 11 | [4108]清洁旋转3JOG正禁止4：
| 12 | [4109]清洁旋转3JOG正禁止5：
| 13 | [4110]清洁旋转3JOG正禁止6：
| 14 | [4111]清洁旋转3JOG正禁止7：
| 15 | [4112]清洁旋转3JOG正禁止8：
41057 | 0 | [4113]清洁旋转3JOG负禁止1：
| 1 | [4114]清洁旋转3JOG负禁止2：
| 2 | [4115]清洁旋转3JOG负禁止3：
| 3 | [4116]清洁旋转3JOG负禁止4：
| 4 | [4117]清洁旋转3JOG负禁止5：
| 5 | [4118]清洁旋转3JOG负禁止6：
| 6 | [4119]清洁旋转3JOG负禁止7：
| 7 | [4120]清洁旋转3JOG负禁止8：
| 8 | [4121]清洁旋转3去清洁位禁止1：
| 9 | [4122]清洁旋转3去清洁位禁止2：
| 10 | [4123]清洁旋转3去清洁位禁止3：
| 11 | [4124]清洁旋转3去清洁位禁止4：
| 12 | [4125]清洁旋转3去清洁位禁止5：
| 13 | [4126]清洁旋转3去清洁位禁止6：
| 14 | [4127]清洁旋转3去清洁位禁止7：
| 15 | [4128]清洁旋转3去清洁位禁止8：
41058 | 0 | [4129]清洁旋转4JOG正禁止1：
| 1 | [4130]清洁旋转4JOG正禁止2：
| 2 | [4131]清洁旋转4JOG正禁止3：
| 3 | [4132]清洁旋转4JOG正禁止4：
| 4 | [4133]清洁旋转4JOG正禁止5：
| 5 | [4134]清洁旋转4JOG正禁止6：
| 6 | [4135]清洁旋转4JOG正禁止7：
| 7 | [4136]清洁旋转4JOG正禁止8：
| 8 | [4137]清洁旋转4JOG负禁止1：
| 9 | [4138]清洁旋转4JOG负禁止2：
| 10 | [4139]清洁旋转4JOG负禁止3：
| 11 | [4140]清洁旋转4JOG负禁止4：
| 12 | [4141]清洁旋转4JOG负禁止5：
| 13 | [4142]清洁旋转4JOG负禁止6：
| 14 | [4143]清洁旋转4JOG负禁止7：
| 15 | [4144]清洁旋转4JOG负禁止8：
41059 | 0 | [4145]清洁旋转4去清洁位禁止1：
| 1 | [4146]清洁旋转4去清洁位禁止2：
| 2 | [4147]清洁旋转4去清洁位禁止3：
| 3 | [4148]清洁旋转4去清洁位禁止4：
| 4 | [4149]清洁旋转4去清洁位禁止5：
| 5 | [4150]清洁旋转4去清洁位禁止6：
| 6 | [4151]清洁旋转4去清洁位禁止7：
| 7 | [4152]清洁旋转4去清洁位禁止8：
| 8 | [4153]备用
| 9 | [4154]备用
| 10 | [4155]备用
| 11 | [4156]备用
| 12 | [4157]备用
| 13 | [4158]备用
| 14 | [4159]备用
| 15 | [4160]备用
41060 | 0 | [4161]备用
| 1 | [4162]备用
| 2 | [4163]备用
| 3 | [4164]备用
| 4 | [4165]备用
| 5 | [4166]备用
| 6 | [4167]备用
| 7 | [4168]备用
| 8 | [4169]备用
| 9 | [4170]备用
| 10 | [4171]备用
| 11 | [4172]备用
| 12 | [4173]备用
| 13 | [4174]备用
| 14 | [4175]备用
| 15 | [4176]备用
41061 | 0 | [4177]A1水电连接器抬起禁止1：A1仓处于充电状态
| 1 | [4178]A1水电连接器抬起禁止2：A1仓水冷处于工作状态
| 2 | [4179]A1水电连接器抬起禁止3：
| 3 | [4180]A1水电连接器抬起禁止4：
| 4 | [4181]A1水电连接器抬起禁止5：
| 5 | [4182]A1水电连接器抬起禁止6：
| 6 | [4183]A1水电连接器抬起禁止7：
| 7 | [4184]A1水电连接器抬起禁止8：
| 8 | [4185]A1水电连接器下压禁止1：
| 9 | [4186]A1水电连接器下压禁止2：
| 10 | [4187]A1水电连接器下压禁止3：
| 11 | [4188]A1水电连接器下压禁止4：
| 12 | [4189]A1水电连接器下压禁止5：
| 13 | [4190]A1水电连接器下压禁止6：
| 14 | [4191]A1水电连接器下压禁止7：
| 15 | [4192]A1水电连接器下压禁止8：
41062 | 0 | [4193]A1水电连接器去中间位禁止1：
| 1 | [4194]A1水电连接器去中间位禁止2：
| 2 | [4195]A1水电连接器去中间位禁止3：
| 3 | [4196]A1水电连接器去中间位禁止4：
| 4 | [4197]A1水电连接器去中间位禁止5：
| 5 | [4198]A1水电连接器去中间位禁止6：
| 6 | [4199]A1水电连接器去中间位禁止7：
| 7 | [4200]A1水电连接器去中间位禁止8：
| 8 | [4201]A2水电连接器抬起禁止1：A2仓处于充电状态
| 9 | [4202]A2水电连接器抬起禁止2：A2仓水冷处于工作状态
| 10 | [4203]A2水电连接器抬起禁止3：
| 11 | [4204]A2水电连接器抬起禁止4：
| 12 | [4205]A2水电连接器抬起禁止5：
| 13 | [4206]A2水电连接器抬起禁止6：
| 14 | [4207]A2水电连接器抬起禁止7：
| 15 | [4208]A2水电连接器抬起禁止8：
41063 | 0 | [4209]A2水电连接器下压禁止1：
| 1 | [4210]A2水电连接器下压禁止2：
| 2 | [4211]A2水电连接器下压禁止3：
| 3 | [4212]A2水电连接器下压禁止4：
| 4 | [4213]A2水电连接器下压禁止5：
| 5 | [4214]A2水电连接器下压禁止6：
| 6 | [4215]A2水电连接器下压禁止7：
| 7 | [4216]A2水电连接器下压禁止8：
| 8 | [4217]A2水电连接器去中间位禁止1：
| 9 | [4218]A2水电连接器去中间位禁止2：
| 10 | [4219]A2水电连接器去中间位禁止3：
| 11 | [4220]A2水电连接器去中间位禁止4：
| 12 | [4221]A2水电连接器去中间位禁止5：
| 13 | [4222]A2水电连接器去中间位禁止6：
| 14 | [4223]A2水电连接器去中间位禁止7：
| 15 | [4224]A2水电连接器去中间位禁止8：
41064 | 0 | [4225]A3水电连接器抬起禁止1：A3仓处于充电状态
| 1 | [4226]A3水电连接器抬起禁止2：A3仓水冷处于工作状态
| 2 | [4227]A3水电连接器抬起禁止3：
| 3 | [4228]A3水电连接器抬起禁止4：
| 4 | [4229]A3水电连接器抬起禁止5：
| 5 | [4230]A3水电连接器抬起禁止6：
| 6 | [4231]A3水电连接器抬起禁止7：
| 7 | [4232]A3水电连接器抬起禁止8：
| 8 | [4233]A3水电连接器下压禁止1：
| 9 | [4234]A3水电连接器下压禁止2：
| 10 | [4235]A3水电连接器下压禁止3：
| 11 | [4236]A3水电连接器下压禁止4：
| 12 | [4237]A3水电连接器下压禁止5：
| 13 | [4238]A3水电连接器下压禁止6：
| 14 | [4239]A3水电连接器下压禁止7：
| 15 | [4240]A3水电连接器下压禁止8：
41065 | 0 | [4241]A3水电连接器去中间位禁止1：
| 1 | [4242]A3水电连接器去中间位禁止2：
| 2 | [4243]A3水电连接器去中间位禁止3：
| 3 | [4244]A3水电连接器去中间位禁止4：
| 4 | [4245]A3水电连接器去中间位禁止5：
| 5 | [4246]A3水电连接器去中间位禁止6：
| 6 | [4247]A3水电连接器去中间位禁止7：
| 7 | [4248]A3水电连接器去中间位禁止8：
| 8 | [4249]A4水电连接器抬起禁止1：A4仓处于充电状态
| 9 | [4250]A4水电连接器抬起禁止2：A4仓水冷处于工作状态
| 10 | [4251]A4水电连接器抬起禁止3：
| 11 | [4252]A4水电连接器抬起禁止4：
| 12 | [4253]A4水电连接器抬起禁止5：
| 13 | [4254]A4水电连接器抬起禁止6：
| 14 | [4255]A4水电连接器抬起禁止7：
| 15 | [4256]A4水电连接器抬起禁止8：
41066 | 0 | [4257]A4水电连接器下压禁止1：
| 1 | [4258]A4水电连接器下压禁止2：
| 2 | [4259]A4水电连接器下压禁止3：
| 3 | [4260]A4水电连接器下压禁止4：
| 4 | [4261]A4水电连接器下压禁止5：
| 5 | [4262]A4水电连接器下压禁止6：
| 6 | [4263]A4水电连接器下压禁止7：
| 7 | [4264]A4水电连接器下压禁止8：
| 8 | [4265]A4水电连接器去中间位禁止1：
| 9 | [4266]A4水电连接器去中间位禁止2：
| 10 | [4267]A4水电连接器去中间位禁止3：
| 11 | [4268]A4水电连接器去中间位禁止4：
| 12 | [4269]A4水电连接器去中间位禁止5：
| 13 | [4270]A4水电连接器去中间位禁止6：
| 14 | [4271]A4水电连接器去中间位禁止7：
| 15 | [4272]A4水电连接器去中间位禁止8：
41067 | 0 | [4273]A5水电连接器抬起禁止1：A5仓处于充电状态
| 1 | [4274]A5水电连接器抬起禁止2：A5仓水冷处于工作状态
| 2 | [4275]A5水电连接器抬起禁止3：
| 3 | [4276]A5水电连接器抬起禁止4：
| 4 | [4277]A5水电连接器抬起禁止5：
| 5 | [4278]A5水电连接器抬起禁止6：
| 6 | [4279]A5水电连接器抬起禁止7：
| 7 | [4280]A5水电连接器抬起禁止8：
| 8 | [4281]A5水电连接器下压禁止1：
| 9 | [4282]A5水电连接器下压禁止2：
| 10 | [4283]A5水电连接器下压禁止3：
| 11 | [4284]A5水电连接器下压禁止4：
| 12 | [4285]A5水电连接器下压禁止5：
| 13 | [4286]A5水电连接器下压禁止6：
| 14 | [4287]A5水电连接器下压禁止7：
| 15 | [4288]A5水电连接器下压禁止8：
41068 | 0 | [4289]A5水电连接器去中间位禁止1：
| 1 | [4290]A5水电连接器去中间位禁止2：
| 2 | [4291]A5水电连接器去中间位禁止3：
| 3 | [4292]A5水电连接器去中间位禁止4：
| 4 | [4293]A5水电连接器去中间位禁止5：
| 5 | [4294]A5水电连接器去中间位禁止6：
| 6 | [4295]A5水电连接器去中间位禁止7：
| 7 | [4296]A5水电连接器去中间位禁止8：
| 8 | [4297]A6水电连接器抬起禁止1：A6仓处于充电状态
| 9 | [4298]A6水电连接器抬起禁止2：A6仓水冷处于工作状态
| 10 | [4299]A6水电连接器抬起禁止3：
| 11 | [4300]A6水电连接器抬起禁止4：
| 12 | [4301]A6水电连接器抬起禁止5：
| 13 | [4302]A6水电连接器抬起禁止6：
| 14 | [4303]A6水电连接器抬起禁止7：
| 15 | [4304]A6水电连接器抬起禁止8：
41069 | 0 | [4305]A6水电连接器下压禁止1：
| 1 | [4306]A6水电连接器下压禁止2：
| 2 | [4307]A6水电连接器下压禁止3：
| 3 | [4308]A6水电连接器下压禁止4：
| 4 | [4309]A6水电连接器下压禁止5：
| 5 | [4310]A6水电连接器下压禁止6：
| 6 | [4311]A6水电连接器下压禁止7：
| 7 | [4312]A6水电连接器下压禁止8：
| 8 | [4313]A6水电连接器去中间位禁止1：
| 9 | [4314]A6水电连接器去中间位禁止2：
| 10 | [4315]A6水电连接器去中间位禁止3：
| 11 | [4316]A6水电连接器去中间位禁止4：
| 12 | [4317]A6水电连接器去中间位禁止5：
| 13 | [4318]A6水电连接器去中间位禁止6：
| 14 | [4319]A6水电连接器去中间位禁止7：
| 15 | [4320]A6水电连接器去中间位禁止8：
41070 | 0 | [4321]A7水电连接器抬起禁止1：A7仓处于充电状态
| 1 | [4322]A7水电连接器抬起禁止2：A7仓水冷处于工作状态
| 2 | [4323]A7水电连接器抬起禁止3：
| 3 | [4324]A7水电连接器抬起禁止4：
| 4 | [4325]A7水电连接器抬起禁止5：
| 5 | [4326]A7水电连接器抬起禁止6：
| 6 | [4327]A7水电连接器抬起禁止7：
| 7 | [4328]A7水电连接器抬起禁止8：
| 8 | [4329]A7水电连接器下压禁止1：
| 9 | [4330]A7水电连接器下压禁止2：
| 10 | [4331]A7水电连接器下压禁止3：
| 11 | [4332]A7水电连接器下压禁止4：
| 12 | [4333]A7水电连接器下压禁止5：
| 13 | [4334]A7水电连接器下压禁止6：
| 14 | [4335]A7水电连接器下压禁止7：
| 15 | [4336]A7水电连接器下压禁止8：
41071 | 0 | [4337]A7水电连接器去中间位禁止1：
| 1 | [4338]A7水电连接器去中间位禁止2：
| 2 | [4339]A7水电连接器去中间位禁止3：
| 3 | [4340]A7水电连接器去中间位禁止4：
| 4 | [4341]A7水电连接器去中间位禁止5：
| 5 | [4342]A7水电连接器去中间位禁止6：
| 6 | [4343]A7水电连接器去中间位禁止7：
| 7 | [4344]A7水电连接器去中间位禁止8：
| 8 | [4345]A8水电连接器抬起禁止1：A8仓处于充电状态
| 9 | [4346]A8水电连接器抬起禁止2：A8仓水冷处于工作状态
| 10 | [4347]A8水电连接器抬起禁止3：
| 11 | [4348]A8水电连接器抬起禁止4：
| 12 | [4349]A8水电连接器抬起禁止5：
| 13 | [4350]A8水电连接器抬起禁止6：
| 14 | [4351]A8水电连接器抬起禁止7：
| 15 | [4352]A8水电连接器抬起禁止8：
41072 | 0 | [4353]A8水电连接器下压禁止1：
| 1 | [4354]A8水电连接器下压禁止2：
| 2 | [4355]A8水电连接器下压禁止3：
| 3 | [4356]A8水电连接器下压禁止4：
| 4 | [4357]A8水电连接器下压禁止5：
| 5 | [4358]A8水电连接器下压禁止6：
| 6 | [4359]A8水电连接器下压禁止7：
| 7 | [4360]A8水电连接器下压禁止8：
| 8 | [4361]A8水电连接器去中间位禁止1：
| 9 | [4362]A8水电连接器去中间位禁止2：
| 10 | [4363]A8水电连接器去中间位禁止3：
| 11 | [4364]A8水电连接器去中间位禁止4：
| 12 | [4365]A8水电连接器去中间位禁止5：
| 13 | [4366]A8水电连接器去中间位禁止6：
| 14 | [4367]A8水电连接器去中间位禁止7：
| 15 | [4368]A8水电连接器去中间位禁止8：
41073 | 0 | [4369]A9水电连接器抬起禁止1：A9仓处于充电状态
| 1 | [4370]A9水电连接器抬起禁止2：A9仓水冷处于工作状态
| 2 | [4371]A9水电连接器抬起禁止3：
| 3 | [4372]A9水电连接器抬起禁止4：
| 4 | [4373]A9水电连接器抬起禁止5：
| 5 | [4374]A9水电连接器抬起禁止6：
| 6 | [4375]A9水电连接器抬起禁止7：
| 7 | [4376]A9水电连接器抬起禁止8：
| 8 | [4377]A9水电连接器下压禁止1：
| 9 | [4378]A9水电连接器下压禁止2：
| 10 | [4379]A9水电连接器下压禁止3：
| 11 | [4380]A9水电连接器下压禁止4：
| 12 | [4381]A9水电连接器下压禁止5：
| 13 | [4382]A9水电连接器下压禁止6：
| 14 | [4383]A9水电连接器下压禁止7：
| 15 | [4384]A9水电连接器下压禁止8：
41074 | 0 | [4385]A9水电连接器去中间位禁止1：
| 1 | [4386]A9水电连接器去中间位禁止2：
| 2 | [4387]A9水电连接器去中间位禁止3：
| 3 | [4388]A9水电连接器去中间位禁止4：
| 4 | [4389]A9水电连接器去中间位禁止5：
| 5 | [4390]A9水电连接器去中间位禁止6：
| 6 | [4391]A9水电连接器去中间位禁止7：
| 7 | [4392]A9水电连接器去中间位禁止8：
| 8 | [4393]A10水电连接器抬起禁止1：A10仓处于充电状态
| 9 | [4394]A10水电连接器抬起禁止2：A10仓水冷处于工作状态
| 10 | [4395]A10水电连接器抬起禁止3：
| 11 | [4396]A10水电连接器抬起禁止4：
| 12 | [4397]A10水电连接器抬起禁止5：
| 13 | [4398]A10水电连接器抬起禁止6：
| 14 | [4399]A10水电连接器抬起禁止7：
| 15 | [4400]A10水电连接器抬起禁止8：
41075 | 0 | [4401]A10水电连接器下压禁止1：
| 1 | [4402]A10水电连接器下压禁止2：
| 2 | [4403]A10水电连接器下压禁止3：
| 3 | [4404]A10水电连接器下压禁止4：
| 4 | [4405]A10水电连接器下压禁止5：
| 5 | [4406]A10水电连接器下压禁止6：
| 6 | [4407]A10水电连接器下压禁止7：
| 7 | [4408]A10水电连接器下压禁止8：
| 8 | [4409]A10水电连接器去中间位禁止1：
| 9 | [4410]A10水电连接器去中间位禁止2：
| 10 | [4411]A10水电连接器去中间位禁止3：
| 11 | [4412]A10水电连接器去中间位禁止4：
| 12 | [4413]A10水电连接器去中间位禁止5：
| 13 | [4414]A10水电连接器去中间位禁止6：
| 14 | [4415]A10水电连接器去中间位禁止7：
| 15 | [4416]A10水电连接器去中间位禁止8：
41076 | 0 | [4417]A11水电连接器抬起禁止1：A11仓处于充电状态
| 1 | [4418]A11水电连接器抬起禁止2：A11仓水冷处于工作状态
| 2 | [4419]A11水电连接器抬起禁止3：
| 3 | [4420]A11水电连接器抬起禁止4：
| 4 | [4421]A11水电连接器抬起禁止5：
| 5 | [4422]A11水电连接器抬起禁止6：
| 6 | [4423]A11水电连接器抬起禁止7：
| 7 | [4424]A11水电连接器抬起禁止8：
| 8 | [4425]A11水电连接器下压禁止1：
| 9 | [4426]A11水电连接器下压禁止2：
| 10 | [4427]A11水电连接器下压禁止3：
| 11 | [4428]A11水电连接器下压禁止4：
| 12 | [4429]A11水电连接器下压禁止5：
| 13 | [4430]A11水电连接器下压禁止6：
| 14 | [4431]A11水电连接器下压禁止7：
| 15 | [4432]A11水电连接器下压禁止8：
41077 | 0 | [4433]A11水电连接器去中间位禁止1：
| 1 | [4434]A11水电连接器去中间位禁止2：
| 2 | [4435]A11水电连接器去中间位禁止3：
| 3 | [4436]A11水电连接器去中间位禁止4：
| 4 | [4437]A11水电连接器去中间位禁止5：
| 5 | [4438]A11水电连接器去中间位禁止6：
| 6 | [4439]A11水电连接器去中间位禁止7：
| 7 | [4440]A11水电连接器去中间位禁止8：
| 8 | [4441]A12水电连接器抬起禁止1：A12仓处于充电状态
| 9 | [4442]A12水电连接器抬起禁止2：A12仓水冷处于工作状态
| 10 | [4443]A12水电连接器抬起禁止3：
| 11 | [4444]A12水电连接器抬起禁止4：
| 12 | [4445]A12水电连接器抬起禁止5：
| 13 | [4446]A12水电连接器抬起禁止6：
| 14 | [4447]A12水电连接器抬起禁止7：
| 15 | [4448]A12水电连接器抬起禁止8：
41078 | 0 | [4449]A12水电连接器下压禁止1：
| 1 | [4450]A12水电连接器下压禁止2：
| 2 | [4451]A12水电连接器下压禁止3：
| 3 | [4452]A12水电连接器下压禁止4：
| 4 | [4453]A12水电连接器下压禁止5：
| 5 | [4454]A12水电连接器下压禁止6：
| 6 | [4455]A12水电连接器下压禁止7：
| 7 | [4456]A12水电连接器下压禁止8：
| 8 | [4457]A12水电连接器去中间位禁止1：
| 9 | [4458]A12水电连接器去中间位禁止2：
| 10 | [4459]A12水电连接器去中间位禁止3：
| 11 | [4460]A12水电连接器去中间位禁止4：
| 12 | [4461]A12水电连接器去中间位禁止5：
| 13 | [4462]A12水电连接器去中间位禁止6：
| 14 | [4463]A12水电连接器去中间位禁止7：
| 15 | [4464]A12水电连接器去中间位禁止8：
41079 | 0 | [4465]B13水电连接器抬起禁止1：B13仓处于充电状态
| 1 | [4466]B13水电连接器抬起禁止2：B13仓水冷处于工作状态
| 2 | [4467]B13水电连接器抬起禁止3：
| 3 | [4468]B13水电连接器抬起禁止4：
| 4 | [4469]B13水电连接器抬起禁止5：
| 5 | [4470]B13水电连接器抬起禁止6：
| 6 | [4471]B13水电连接器抬起禁止7：
| 7 | [4472]B13水电连接器抬起禁止8：
| 8 | [4473]B13水电连接器下压禁止1：
| 9 | [4474]B13水电连接器下压禁止2：
| 10 | [4475]B13水电连接器下压禁止3：
| 11 | [4476]B13水电连接器下压禁止4：
| 12 | [4477]B13水电连接器下压禁止5：
| 13 | [4478]B13水电连接器下压禁止6：
| 14 | [4479]B13水电连接器下压禁止7：
| 15 | [4480]B13水电连接器下压禁止8：
41080 | 0 | [4481]B13水电连接器去中间位禁止1：
| 1 | [4482]B13水电连接器去中间位禁止2：
| 2 | [4483]B13水电连接器去中间位禁止3：
| 3 | [4484]B13水电连接器去中间位禁止4：
| 4 | [4485]B13水电连接器去中间位禁止5：
| 5 | [4486]B13水电连接器去中间位禁止6：
| 6 | [4487]B13水电连接器去中间位禁止7：
| 7 | [4488]B13水电连接器去中间位禁止8：
| 8 | [4489]B14水电连接器抬起禁止1：B14仓处于充电状态
| 9 | [4490]B14水电连接器抬起禁止2：B14仓水冷处于工作状态
| 10 | [4491]B14水电连接器抬起禁止3：
| 11 | [4492]B14水电连接器抬起禁止4：
| 12 | [4493]B14水电连接器抬起禁止5：
| 13 | [4494]B14水电连接器抬起禁止6：
| 14 | [4495]B14水电连接器抬起禁止7：
| 15 | [4496]B14水电连接器抬起禁止8：
41081 | 0 | [4497]B14水电连接器下压禁止1：
| 1 | [4498]B14水电连接器下压禁止2：
| 2 | [4499]B14水电连接器下压禁止3：
| 3 | [4500]B14水电连接器下压禁止4：
| 4 | [4501]B14水电连接器下压禁止5：
| 5 | [4502]B14水电连接器下压禁止6：
| 6 | [4503]B14水电连接器下压禁止7：
| 7 | [4504]B14水电连接器下压禁止8：
| 8 | [4505]B14水电连接器去中间位禁止1：
| 9 | [4506]B14水电连接器去中间位禁止2：
| 10 | [4507]B14水电连接器去中间位禁止3：
| 11 | [4508]B14水电连接器去中间位禁止4：
| 12 | [4509]B14水电连接器去中间位禁止5：
| 13 | [4510]B14水电连接器去中间位禁止6：
| 14 | [4511]B14水电连接器去中间位禁止7：
| 15 | [4512]B14水电连接器去中间位禁止8：
41082 | 0 | [4513]B15水电连接器抬起禁止1：B15仓处于充电状态
| 1 | [4514]B15水电连接器抬起禁止2：B15仓水冷处于工作状态
| 2 | [4515]B15水电连接器抬起禁止3：
| 3 | [4516]B15水电连接器抬起禁止4：
| 4 | [4517]B15水电连接器抬起禁止5：
| 5 | [4518]B15水电连接器抬起禁止6：
| 6 | [4519]B15水电连接器抬起禁止7：
| 7 | [4520]B15水电连接器抬起禁止8：
| 8 | [4521]B15水电连接器下压禁止1：
| 9 | [4522]B15水电连接器下压禁止2：
| 10 | [4523]B15水电连接器下压禁止3：
| 11 | [4524]B15水电连接器下压禁止4：
| 12 | [4525]B15水电连接器下压禁止5：
| 13 | [4526]B15水电连接器下压禁止6：
| 14 | [4527]B15水电连接器下压禁止7：
| 15 | [4528]B15水电连接器下压禁止8：
41083 | 0 | [4529]B15水电连接器去中间位禁止1：
| 1 | [4530]B15水电连接器去中间位禁止2：
| 2 | [4531]B15水电连接器去中间位禁止3：
| 3 | [4532]B15水电连接器去中间位禁止4：
| 4 | [4533]B15水电连接器去中间位禁止5：
| 5 | [4534]B15水电连接器去中间位禁止6：
| 6 | [4535]B15水电连接器去中间位禁止7：
| 7 | [4536]B15水电连接器去中间位禁止8：
| 8 | [4537]B16水电连接器抬起禁止1：B16仓处于充电状态
| 9 | [4538]B16水电连接器抬起禁止2：B16仓水冷处于工作状态
| 10 | [4539]B16水电连接器抬起禁止3：
| 11 | [4540]B16水电连接器抬起禁止4：
| 12 | [4541]B16水电连接器抬起禁止5：
| 13 | [4542]B16水电连接器抬起禁止6：
| 14 | [4543]B16水电连接器抬起禁止7：
| 15 | [4544]B16水电连接器抬起禁止8：
41084 | 0 | [4545]B16水电连接器下压禁止1：
| 1 | [4546]B16水电连接器下压禁止2：
| 2 | [4547]B16水电连接器下压禁止3：
| 3 | [4548]B16水电连接器下压禁止4：
| 4 | [4549]B16水电连接器下压禁止5：
| 5 | [4550]B16水电连接器下压禁止6：
| 6 | [4551]B16水电连接器下压禁止7：
| 7 | [4552]B16水电连接器下压禁止8：
| 8 | [4553]B16水电连接器去中间位禁止1：
| 9 | [4554]B16水电连接器去中间位禁止2：
| 10 | [4555]B16水电连接器去中间位禁止3：
| 11 | [4556]B16水电连接器去中间位禁止4：
| 12 | [4557]B16水电连接器去中间位禁止5：
| 13 | [4558]B16水电连接器去中间位禁止6：
| 14 | [4559]B16水电连接器去中间位禁止7：
| 15 | [4560]B16水电连接器去中间位禁止8：
41085 | 0 | [4561]B17水电连接器抬起禁止1：B17仓处于充电状态
| 1 | [4562]B17水电连接器抬起禁止2：B17仓水冷处于工作状态
| 2 | [4563]B17水电连接器抬起禁止3：
| 3 | [4564]B17水电连接器抬起禁止4：
| 4 | [4565]B17水电连接器抬起禁止5：
| 5 | [4566]B17水电连接器抬起禁止6：
| 6 | [4567]B17水电连接器抬起禁止7：
| 7 | [4568]B17水电连接器抬起禁止8：
| 8 | [4569]B17水电连接器下压禁止1：
| 9 | [4570]B17水电连接器下压禁止2：
| 10 | [4571]B17水电连接器下压禁止3：
| 11 | [4572]B17水电连接器下压禁止4：
| 12 | [4573]B17水电连接器下压禁止5：
| 13 | [4574]B17水电连接器下压禁止6：
| 14 | [4575]B17水电连接器下压禁止7：
| 15 | [4576]B17水电连接器下压禁止8：
41086 | 0 | [4577]B17水电连接器去中间位禁止1：
| 1 | [4578]B17水电连接器去中间位禁止2：
| 2 | [4579]B17水电连接器去中间位禁止3：
| 3 | [4580]B17水电连接器去中间位禁止4：
| 4 | [4581]B17水电连接器去中间位禁止5：
| 5 | [4582]B17水电连接器去中间位禁止6：
| 6 | [4583]B17水电连接器去中间位禁止7：
| 7 | [4584]B17水电连接器去中间位禁止8：
| 8 | [4585]B18水电连接器抬起禁止1：B18仓处于充电状态
| 9 | [4586]B18水电连接器抬起禁止2：B18仓水冷处于工作状态
| 10 | [4587]B18水电连接器抬起禁止3：
| 11 | [4588]B18水电连接器抬起禁止4：
| 12 | [4589]B18水电连接器抬起禁止5：
| 13 | [4590]B18水电连接器抬起禁止6：
| 14 | [4591]B18水电连接器抬起禁止7：
| 15 | [4592]B18水电连接器抬起禁止8：
41087 | 0 | [4593]B18水电连接器下压禁止1：
| 1 | [4594]B18水电连接器下压禁止2：
| 2 | [4595]B18水电连接器下压禁止3：
| 3 | [4596]B18水电连接器下压禁止4：
| 4 | [4597]B18水电连接器下压禁止5：
| 5 | [4598]B18水电连接器下压禁止6：
| 6 | [4599]B18水电连接器下压禁止7：
| 7 | [4600]B18水电连接器下压禁止8：
| 8 | [4601]B18水电连接器去中间位禁止1：
| 9 | [4602]B18水电连接器去中间位禁止2：
| 10 | [4603]B18水电连接器去中间位禁止3：
| 11 | [4604]B18水电连接器去中间位禁止4：
| 12 | [4605]B18水电连接器去中间位禁止5：
| 13 | [4606]B18水电连接器去中间位禁止6：
| 14 | [4607]B18水电连接器去中间位禁止7：
| 15 | [4608]B18水电连接器去中间位禁止8：
41088 | 0 | [4609]B19水电连接器抬起禁止1：B19仓处于充电状态
| 1 | [4610]B19水电连接器抬起禁止2：B19仓水冷处于工作状态
| 2 | [4611]B19水电连接器抬起禁止3：
| 3 | [4612]B19水电连接器抬起禁止4：
| 4 | [4613]B19水电连接器抬起禁止5：
| 5 | [4614]B19水电连接器抬起禁止6：
| 6 | [4615]B19水电连接器抬起禁止7：
| 7 | [4616]B19水电连接器抬起禁止8：
| 8 | [4617]B19水电连接器下压禁止1：
| 9 | [4618]B19水电连接器下压禁止2：
| 10 | [4619]B19水电连接器下压禁止3：
| 11 | [4620]B19水电连接器下压禁止4：
| 12 | [4621]B19水电连接器下压禁止5：
| 13 | [4622]B19水电连接器下压禁止6：
| 14 | [4623]B19水电连接器下压禁止7：
| 15 | [4624]B19水电连接器下压禁止8：
41089 | 0 | [4625]B19水电连接器去中间位禁止1：
| 1 | [4626]B19水电连接器去中间位禁止2：
| 2 | [4627]B19水电连接器去中间位禁止3：
| 3 | [4628]B19水电连接器去中间位禁止4：
| 4 | [4629]B19水电连接器去中间位禁止5：
| 5 | [4630]B19水电连接器去中间位禁止6：
| 6 | [4631]B19水电连接器去中间位禁止7：
| 7 | [4632]B19水电连接器去中间位禁止8：
| 8 | [4633]B20水电连接器抬起禁止1：B20仓处于充电状态
| 9 | [4634]B20水电连接器抬起禁止2：B20仓水冷处于工作状态
| 10 | [4635]B20水电连接器抬起禁止3：
| 11 | [4636]B20水电连接器抬起禁止4：
| 12 | [4637]B20水电连接器抬起禁止5：
| 13 | [4638]B20水电连接器抬起禁止6：
| 14 | [4639]B20水电连接器抬起禁止7：
| 15 | [4640]B20水电连接器抬起禁止8：
41090 | 0 | [4641]B20水电连接器下压禁止1：
| 1 | [4642]B20水电连接器下压禁止2：
| 2 | [4643]B20水电连接器下压禁止3：
| 3 | [4644]B20水电连接器下压禁止4：
| 4 | [4645]B20水电连接器下压禁止5：
| 5 | [4646]B20水电连接器下压禁止6：
| 6 | [4647]B20水电连接器下压禁止7：
| 7 | [4648]B20水电连接器下压禁止8：
| 8 | [4649]B20水电连接器去中间位禁止1：
| 9 | [4650]B20水电连接器去中间位禁止2：
| 10 | [4651]B20水电连接器去中间位禁止3：
| 11 | [4652]B20水电连接器去中间位禁止4：
| 12 | [4653]B20水电连接器去中间位禁止5：
| 13 | [4654]B20水电连接器去中间位禁止6：
| 14 | [4655]B20水电连接器去中间位禁止7：
| 15 | [4656]B20水电连接器去中间位禁止8：
41091 | 0 | [4657]B21水电连接器抬起禁止1：B21仓处于充电状态
| 1 | [4658]B21水电连接器抬起禁止2：B21仓水冷处于工作状态
| 2 | [4659]B21水电连接器抬起禁止3：
| 3 | [4660]B21水电连接器抬起禁止4：
| 4 | [4661]B21水电连接器抬起禁止5：
| 5 | [4662]B21水电连接器抬起禁止6：
| 6 | [4663]B21水电连接器抬起禁止7：
| 7 | [4664]B21水电连接器抬起禁止8：
| 8 | [4665]B21水电连接器下压禁止1：
| 9 | [4666]B21水电连接器下压禁止2：
| 10 | [4667]B21水电连接器下压禁止3：
| 11 | [4668]B21水电连接器下压禁止4：
| 12 | [4669]B21水电连接器下压禁止5：
| 13 | [4670]B21水电连接器下压禁止6：
| 14 | [4671]B21水电连接器下压禁止7：
| 15 | [4672]B21水电连接器下压禁止8：
41092 | 0 | [4673]B21水电连接器去中间位禁止1：
| 1 | [4674]B21水电连接器去中间位禁止2：
| 2 | [4675]B21水电连接器去中间位禁止3：
| 3 | [4676]B21水电连接器去中间位禁止4：
| 4 | [4677]B21水电连接器去中间位禁止5：
| 5 | [4678]B21水电连接器去中间位禁止6：
| 6 | [4679]B21水电连接器去中间位禁止7：
| 7 | [4680]B21水电连接器去中间位禁止8：
| 8 | [4681]B22水电连接器抬起禁止1：B22仓处于充电状态
| 9 | [4682]B22水电连接器抬起禁止2：B22仓水冷处于工作状态
| 10 | [4683]B22水电连接器抬起禁止3：
| 11 | [4684]B22水电连接器抬起禁止4：
| 12 | [4685]B22水电连接器抬起禁止5：
| 13 | [4686]B22水电连接器抬起禁止6：
| 14 | [4687]B22水电连接器抬起禁止7：
| 15 | [4688]B22水电连接器抬起禁止8：
41093 | 0 | [4689]B22水电连接器下压禁止1：
| 1 | [4690]B22水电连接器下压禁止2：
| 2 | [4691]B22水电连接器下压禁止3：
| 3 | [4692]B22水电连接器下压禁止4：
| 4 | [4693]B22水电连接器下压禁止5：
| 5 | [4694]B22水电连接器下压禁止6：
| 6 | [4695]B22水电连接器下压禁止7：
| 7 | [4696]B22水电连接器下压禁止8：
| 8 | [4697]B22水电连接器去中间位禁止1：
| 9 | [4698]B22水电连接器去中间位禁止2：
| 10 | [4699]B22水电连接器去中间位禁止3：
| 11 | [4700]B22水电连接器去中间位禁止4：
| 12 | [4701]B22水电连接器去中间位禁止5：
| 13 | [4702]B22水电连接器去中间位禁止6：
| 14 | [4703]B22水电连接器去中间位禁止7：
| 15 | [4704]B22水电连接器去中间位禁止8：
41094 | 0 | [4705]B23水电连接器抬起禁止1：B23仓处于充电状态
| 1 | [4706]B23水电连接器抬起禁止2：B23仓水冷处于工作状态
| 2 | [4707]B23水电连接器抬起禁止3：
| 3 | [4708]B23水电连接器抬起禁止4：
| 4 | [4709]B23水电连接器抬起禁止5：
| 5 | [4710]B23水电连接器抬起禁止6：
| 6 | [4711]B23水电连接器抬起禁止7：
| 7 | [4712]B23水电连接器抬起禁止8：
| 8 | [4713]B23水电连接器下压禁止1：
| 9 | [4714]B23水电连接器下压禁止2：
| 10 | [4715]B23水电连接器下压禁止3：
| 11 | [4716]B23水电连接器下压禁止4：
| 12 | [4717]B23水电连接器下压禁止5：
| 13 | [4718]B23水电连接器下压禁止6：
| 14 | [4719]B23水电连接器下压禁止7：
| 15 | [4720]B23水电连接器下压禁止8：
41095 | 0 | [4721]B23水电连接器去中间位禁止1：
| 1 | [4722]B23水电连接器去中间位禁止2：
| 2 | [4723]B23水电连接器去中间位禁止3：
| 3 | [4724]B23水电连接器去中间位禁止4：
| 4 | [4725]B23水电连接器去中间位禁止5：
| 5 | [4726]B23水电连接器去中间位禁止6：
| 6 | [4727]B23水电连接器去中间位禁止7：
| 7 | [4728]B23水电连接器去中间位禁止8：
| 8 | [4729]B24水电连接器抬起禁止1：B24仓处于充电状态
| 9 | [4730]B24水电连接器抬起禁止2：B24仓水冷处于工作状态
| 10 | [4731]B24水电连接器抬起禁止3：
| 11 | [4732]B24水电连接器抬起禁止4：
| 12 | [4733]B24水电连接器抬起禁止5：
| 13 | [4734]B24水电连接器抬起禁止6：
| 14 | [4735]B24水电连接器抬起禁止7：
| 15 | [4736]B24水电连接器抬起禁止8：
41096 | 0 | [4737]B24水电连接器下压禁止1：
| 1 | [4738]B24水电连接器下压禁止2：
| 2 | [4739]B24水电连接器下压禁止3：
| 3 | [4740]B24水电连接器下压禁止4：
| 4 | [4741]B24水电连接器下压禁止5：
| 5 | [4742]B24水电连接器下压禁止6：
| 6 | [4743]B24水电连接器下压禁止7：
| 7 | [4744]B24水电连接器下压禁止8：
| 8 | [4745]B24水电连接器去中间位禁止1：
| 9 | [4746]B24水电连接器去中间位禁止2：
| 10 | [4747]B24水电连接器去中间位禁止3：
| 11 | [4748]B24水电连接器去中间位禁止4：
| 12 | [4749]B24水电连接器去中间位禁止5：
| 13 | [4750]B24水电连接器去中间位禁止6：
| 14 | [4751]B24水电连接器去中间位禁止7：
| 15 | [4752]B24水电连接器去中间位禁止8：
41097 | 0 | [4753]缓存左推杆伸出禁止1：
| 1 | [4754]缓存左推杆伸出禁止2：
| 2 | [4755]缓存左推杆伸出禁止3：
| 3 | [4756]缓存左推杆伸出禁止4：
| 4 | [4757]缓存左推杆伸出禁止5：
| 5 | [4758]缓存左推杆伸出禁止6：
| 6 | [4759]缓存左推杆伸出禁止7：
| 7 | [4760]缓存左推杆伸出禁止8：
| 8 | [4761]缓存左推杆缩回禁止1：缓存电池检测传感器触发缓存移动不在标定位
| 9 | [4762]缓存左推杆缩回禁止2：缓存电池检测传感器触发码垛机不在接驳位
| 10 | [4763]缓存左推杆缩回禁止3：缓存电池检测传感器触发码垛机不在接驳位
| 11 | [4764]缓存左推杆缩回禁止4：缓存1号电池检测传感器触发RGV1不在接驳位
| 12 | [4765]缓存左推杆缩回禁止5：缓存2号电池检测传感器触发RGV2不在接驳位
| 13 | [4766]缓存左推杆缩回禁止6：缓存3号电池检测传感器触发RGV3不在接驳位
| 14 | [4767]缓存左推杆缩回禁止7：
| 15 | [4768]缓存左推杆缩回禁止8：
41098 | 0 | [4769]缓存右推杆伸出禁止1：
| 1 | [4770]缓存右推杆伸出禁止2：
| 2 | [4771]缓存右推杆伸出禁止3：
| 3 | [4772]缓存右推杆伸出禁止4：
| 4 | [4773]缓存右推杆伸出禁止5：
| 5 | [4774]缓存右推杆伸出禁止6：
| 6 | [4775]缓存右推杆伸出禁止7：
| 7 | [4776]缓存右推杆伸出禁止8：
| 8 | [4777]缓存右推杆缩回禁止1：缓存电池检测传感器触发缓存移动不在标定位
| 9 | [4778]缓存右推杆缩回禁止2：缓存电池检测传感器触发码垛机不在接驳位
| 10 | [4779]缓存右推杆缩回禁止3：缓存电池检测传感器触发码垛机不在接驳位
| 11 | [4780]缓存右推杆缩回禁止4：缓存1号电池检测传感器触发RGV1不在接驳位
| 12 | [4781]缓存右推杆缩回禁止5：缓存2号电池检测传感器触发RGV2不在接驳位
| 13 | [4782]缓存右推杆缩回禁止6：缓存3号电池检测传感器触发RGV3不在接驳位
| 14 | [4783]缓存右推杆缩回禁止7：
| 15 | [4784]缓存右推杆缩回禁止8：
41099 | 0 | [4785]清洁防尘1推杆抬起禁止1：
| 1 | [4786]清洁防尘1推杆抬起禁止2：
| 2 | [4787]清洁防尘1推杆抬起禁止3：
| 3 | [4788]清洁防尘1推杆抬起禁止4：
| 4 | [4789]清洁防尘1推杆抬起禁止5：
| 5 | [4790]清洁防尘1推杆抬起禁止6：
| 6 | [4791]清洁防尘1推杆抬起禁止7：
| 7 | [4792]清洁防尘1推杆抬起禁止8：
| 8 | [4793]清洁防尘1推杆下压禁止1：码垛机货叉伸出状态
| 9 | [4794]清洁防尘1推杆下压禁止2：
| 10 | [4795]清洁防尘1推杆下压禁止3：
| 11 | [4796]清洁防尘1推杆下压禁止4：
| 12 | [4797]清洁防尘1推杆下压禁止5：
| 13 | [4798]清洁防尘1推杆下压禁止6：
| 14 | [4799]清洁防尘1推杆下压禁止7：
| 15 | [4800]清洁防尘1推杆下压禁止8：
41100 | 0 | [4801]清洁防尘2推杆抬起禁止1：
| 1 | [4802]清洁防尘2推杆抬起禁止2：
| 2 | [4803]清洁防尘2推杆抬起禁止3：
| 3 | [4804]清洁防尘2推杆抬起禁止4：
| 4 | [4805]清洁防尘2推杆抬起禁止5：
| 5 | [4806]清洁防尘2推杆抬起禁止6：
| 6 | [4807]清洁防尘2推杆抬起禁止7：
| 7 | [4808]清洁防尘2推杆抬起禁止8：
| 8 | [4809]清洁防尘2推杆下压禁止1：码垛机货叉伸出状态
| 9 | [4810]清洁防尘2推杆下压禁止2：
| 10 | [4811]清洁防尘2推杆下压禁止3：
| 11 | [4812]清洁防尘2推杆下压禁止4：
| 12 | [4813]清洁防尘2推杆下压禁止5：
| 13 | [4814]清洁防尘2推杆下压禁止6：
| 14 | [4815]清洁防尘2推杆下压禁止7：
| 15 | [4816]清洁防尘2推杆下压禁止8：
41101 | 0 | [4817]清洁防尘3推杆抬起禁止1：
| 1 | [4818]清洁防尘3推杆抬起禁止2：
| 2 | [4819]清洁防尘3推杆抬起禁止3：
| 3 | [4820]清洁防尘3推杆抬起禁止4：
| 4 | [4821]清洁防尘3推杆抬起禁止5：
| 5 | [4822]清洁防尘3推杆抬起禁止6：
| 6 | [4823]清洁防尘3推杆抬起禁止7：
| 7 | [4824]清洁防尘3推杆抬起禁止8：
| 8 | [4825]清洁防尘3推杆下压禁止1：码垛机货叉伸出状态
| 9 | [4826]清洁防尘3推杆下压禁止2：
| 10 | [4827]清洁防尘3推杆下压禁止3：
| 11 | [4828]清洁防尘3推杆下压禁止4：
| 12 | [4829]清洁防尘3推杆下压禁止5：
| 13 | [4830]清洁防尘3推杆下压禁止6：
| 14 | [4831]清洁防尘3推杆下压禁止7：
| 15 | [4832]清洁防尘3推杆下压禁止8：
41102 | 0 | [4833]左相机移动轴JOG正禁止1：
| 1 | [4834]左相机移动轴JOG正禁止2：
| 2 | [4835]左相机移动轴JOG正禁止3：
| 3 | [4836]左相机移动轴JOG正禁止4：
| 4 | [4837]左相机移动轴JOG正禁止5：
| 5 | [4838]左相机移动轴JOG正禁止6：
| 6 | [4839]左相机移动轴JOG正禁止7：
| 7 | [4840]左相机移动轴JOG正禁止8：
| 8 | [4841]左相机移动轴JOG负禁止1：
| 9 | [4842]左相机移动轴JOG负禁止2：
| 10 | [4843]左相机移动轴JOG负禁止3：
| 11 | [4844]左相机移动轴JOG负禁止4：
| 12 | [4845]左相机移动轴JOG负禁止5：
| 13 | [4846]左相机移动轴JOG负禁止6：
| 14 | [4847]左相机移动轴JOG负禁止7：
| 15 | [4848]左相机移动轴JOG负禁止8：
41103 | 0 | [4849]左相机移动轴去起始位禁止1：
| 1 | [4850]左相机移动轴去起始位禁止2：
| 2 | [4851]左相机移动轴去起始位禁止3：
| 3 | [4852]左相机移动轴去起始位禁止4：
| 4 | [4853]左相机移动轴去起始位禁止5：
| 5 | [4854]左相机移动轴去起始位禁止6：
| 6 | [4855]左相机移动轴去起始位禁止7：
| 7 | [4856]左相机移动轴去起始位禁止8：
| 8 | [4857]左相机移动轴去结束位禁止1：
| 9 | [4858]左相机移动轴去结束位禁止2：
| 10 | [4859]左相机移动轴去结束位禁止3：
| 11 | [4860]左相机移动轴去结束位禁止4：
| 12 | [4861]左相机移动轴去结束位禁止5：
| 13 | [4862]左相机移动轴去结束位禁止6：
| 14 | [4863]左相机移动轴去结束位禁止7：
| 15 | [4864]左相机移动轴去结束位禁止8：
41104 | 0 | [4865]右相机移动轴JOG正禁止1：
| 1 | [4866]右相机移动轴JOG正禁止2：
| 2 | [4867]右相机移动轴JOG正禁止3：
| 3 | [4868]右相机移动轴JOG正禁止4：
| 4 | [4869]右相机移动轴JOG正禁止5：
| 5 | [4870]右相机移动轴JOG正禁止6：
| 6 | [4871]右相机移动轴JOG正禁止7：
| 7 | [4872]右相机移动轴JOG正禁止8：
| 8 | [4873]右相机移动轴JOG负禁止1：
| 9 | [4874]右相机移动轴JOG负禁止2：
| 10 | [4875]右相机移动轴JOG负禁止3：
| 11 | [4876]右相机移动轴JOG负禁止4：
| 12 | [4877]右相机移动轴JOG负禁止5：
| 13 | [4878]右相机移动轴JOG负禁止6：
| 14 | [4879]右相机移动轴JOG负禁止7：
| 15 | [4880]右相机移动轴JOG负禁止8：
41105 | 0 | [4881]右相机移动轴去起始位禁止1：
| 1 | [4882]右相机移动轴去起始位禁止2：
| 2 | [4883]右相机移动轴去起始位禁止3：
| 3 | [4884]右相机移动轴去起始位禁止4：
| 4 | [4885]右相机移动轴去起始位禁止5：
| 5 | [4886]右相机移动轴去起始位禁止6：
| 6 | [4887]右相机移动轴去起始位禁止7：
| 7 | [4888]右相机移动轴去起始位禁止8：
| 8 | [4889]右相机移动轴去结束位禁止1：
| 9 | [4890]右相机移动轴去结束位禁止2：
| 10 | [4891]右相机移动轴去结束位禁止3：
| 11 | [4892]右相机移动轴去结束位禁止4：
| 12 | [4893]右相机移动轴去结束位禁止5：
| 13 | [4894]右相机移动轴去结束位禁止6：
| 14 | [4895]右相机移动轴去结束位禁止7：
| 15 | [4896]右相机移动轴去结束位禁止8：
41106 | 0 | [4897]电池仓_1水电连接器推杆缩回到位超时故障
| 1 | [4898]电池仓_2水电连接器推杆缩回到位超时故障
| 2 | [4899]电池仓_3水电连接器推杆缩回到位超时故障
| 3 | [4900]电池仓_4水电连接器推杆缩回到位超时故障
| 4 | [4901]电池仓_5水电连接器推杆缩回到位超时故障
| 5 | [4902]电池仓_6水电连接器推杆缩回到位超时故障
| 6 | [4903]电池仓_7水电连接器推杆缩回到位超时故障
| 7 | [4904]电池仓_8水电连接器推杆缩回到位超时故障
| 8 | [4905]电池仓_9水电连接器推杆缩回到位超时故障
| 9 | [4906]电池仓_10水电连接器推杆缩回到位超时故障
| 10 | [4907]电池仓_11水电连接器推杆缩回到位超时故障
| 11 | [4908]电池仓_12水电连接器推杆缩回到位超时故障
| 12 | [4909]电池仓_13水电连接器推杆缩回到位超时故障
| 13 | [4910]电池仓_14水电连接器推杆缩回到位超时故障
| 14 | [4911]电池仓_15水电连接器推杆缩回到位超时故障
| 15 | [4912]电池仓_16水电连接器推杆缩回到位超时故障
41107 | 0 | [4913]电池仓_17水电连接器推杆缩回到位超时故障
| 1 | [4914]电池仓_18水电连接器推杆缩回到位超时故障
| 2 | [4915]电池仓_19水电连接器推杆缩回到位超时故障
| 3 | [4916]电池仓_20水电连接器推杆缩回到位超时故障
| 4 | [4917]电池仓_21水电连接器推杆缩回到位超时故障
| 5 | [4918]电池仓_22水电连接器推杆缩回到位超时故障
| 6 | [4919]电池仓_23水电连接器推杆缩回到位超时故障
| 7 | [4920]电池仓_24水电连接器推杆缩回到位超时故障
| 8 | [4921]电池仓_1推杆伸出缩回同时触发报警
| 9 | [4922]电池仓_2推杆伸出缩回同时触发报警
| 10 | [4923]电池仓_3推杆伸出缩回同时触发报警
| 11 | [4924]电池仓_4推杆伸出缩回同时触发报警
| 12 | [4925]电池仓_5推杆伸出缩回同时触发报警
| 13 | [4926]电池仓_6推杆伸出缩回同时触发报警
| 14 | [4927]电池仓_7推杆伸出缩回同时触发报警
| 15 | [4928]电池仓_8推杆伸出缩回同时触发报警
41108 | 0 | [4929]电池仓_9推杆伸出缩回同时触发报警
| 1 | [4930]电池仓_10推杆伸出缩回同时触发报警
| 2 | [4931]电池仓_11推杆伸出缩回同时触发报警
| 3 | [4932]电池仓_12推杆伸出缩回同时触发报警
| 4 | [4933]电池仓_13推杆伸出缩回同时触发报警
| 5 | [4934]电池仓_14推杆伸出缩回同时触发报警
| 6 | [4935]电池仓_15推杆伸出缩回同时触发报警
| 7 | [4936]电池仓_16推杆伸出缩回同时触发报警
| 8 | [4937]电池仓_17推杆伸出缩回同时触发报警
| 9 | [4938]电池仓_18推杆伸出缩回同时触发报警
| 10 | [4939]电池仓_19推杆伸出缩回同时触发报警
| 11 | [4940]电池仓_20推杆伸出缩回同时触发报警
| 12 | [4941]电池仓_21推杆伸出缩回同时触发报警
| 13 | [4942]电池仓_22推杆伸出缩回同时触发报警
| 14 | [4943]电池仓_23推杆伸出缩回同时触发报警
| 15 | [4944]电池仓_24推杆伸出缩回同时触发报警
41109 | 0 | [4945]电池仓_1推杆伸出缩回长时间未触发报警
| 1 | [4946]电池仓_2推杆伸出缩回长时间未触发报警
| 2 | [4947]电池仓_3推杆伸出缩回长时间未触发报警
| 3 | [4948]电池仓_4推杆伸出缩回长时间未触发报警
| 4 | [4949]电池仓_5推杆伸出缩回长时间未触发报警
| 5 | [4950]电池仓_6推杆伸出缩回长时间未触发报警
| 6 | [4951]电池仓_7推杆伸出缩回长时间未触发报警
| 7 | [4952]电池仓_8推杆伸出缩回长时间未触发报警
| 8 | [4953]电池仓_9推杆伸出缩回长时间未触发报警
| 9 | [4954]电池仓_10推杆伸出缩回长时间未触发报警
| 10 | [4955]电池仓_11推杆伸出缩回长时间未触发报警
| 11 | [4956]电池仓_12推杆伸出缩回长时间未触发报警
| 12 | [4957]电池仓_13推杆伸出缩回长时间未触发报警
| 13 | [4958]电池仓_14推杆伸出缩回长时间未触发报警
| 14 | [4959]电池仓_15推杆伸出缩回长时间未触发报警
| 15 | [4960]电池仓_16推杆伸出缩回长时间未触发报警
41110 | 0 | [4961]电池仓_17推杆伸出缩回长时间未触发报警
| 1 | [4962]电池仓_18推杆伸出缩回长时间未触发报警
| 2 | [4963]电池仓_19推杆伸出缩回长时间未触发报警
| 3 | [4964]电池仓_20推杆伸出缩回长时间未触发报警
| 4 | [4965]电池仓_21推杆伸出缩回长时间未触发报警
| 5 | [4966]电池仓_22推杆伸出缩回长时间未触发报警
| 6 | [4967]电池仓_23推杆伸出缩回长时间未触发报警
| 7 | [4968]电池仓_24推杆伸出缩回长时间未触发报警
| 8 | [4969]电池仓_1电池类型记忆状态与站控下发类型不一致
| 9 | [4970]电池仓_2电池类型记忆状态与站控下发类型不一致
| 10 | [4971]电池仓_3电池类型记忆状态与站控下发类型不一致
| 11 | [4972]电池仓_4电池类型记忆状态与站控下发类型不一致
| 12 | [4973]电池仓_5电池类型记忆状态与站控下发类型不一致
| 13 | [4974]电池仓_6电池类型记忆状态与站控下发类型不一致
| 14 | [4975]电池仓_7电池类型记忆状态与站控下发类型不一致
| 15 | [4976]电池仓_8电池类型记忆状态与站控下发类型不一致
41111 | 0 | [4977]电池仓_9电池类型记忆状态与站控下发类型不一致
| 1 | [4978]电池仓_10电池类型记忆状态与站控下发类型不一致
| 2 | [4979]电池仓_11电池类型记忆状态与站控下发类型不一致
| 3 | [4980]电池仓_12电池类型记忆状态与站控下发类型不一致
| 4 | [4981]电池仓_13电池类型记忆状态与站控下发类型不一致
| 5 | [4982]电池仓_14电池类型记忆状态与站控下发类型不一致
| 6 | [4983]电池仓_15电池类型记忆状态与站控下发类型不一致
| 7 | [4984]电池仓_16电池类型记忆状态与站控下发类型不一致
| 8 | [4985]电池仓_17电池类型记忆状态与站控下发类型不一致
| 9 | [4986]电池仓_18电池类型记忆状态与站控下发类型不一致
| 10 | [4987]电池仓_19电池类型记忆状态与站控下发类型不一致
| 11 | [4988]电池仓_20电池类型记忆状态与站控下发类型不一致
| 12 | [4989]电池仓_21电池类型记忆状态与站控下发类型不一致
| 13 | [4990]电池仓_22电池类型记忆状态与站控下发类型不一致
| 14 | [4991]电池仓_23电池类型记忆状态与站控下发类型不一致
| 15 | [4992]电池仓_24电池类型记忆状态与站控下发类型不一致
41112 | 0 | [4993]RGV1左侧倾角伺服电机应该在初始位
| 1 | [4994]RGV1左侧倾角伺服电机应该在拆电位
| 2 | [4995]RGV1左侧倾角伺服电机应该在装电位
| 3 | [4996]RGV1右侧倾角伺服电机应该在初始位
| 4 | [4997]RGV1右侧倾角伺服电机应该在拆电位
| 5 | [4998]RGV1右侧倾角伺服电机应该在装电位
| 6 | [4999]备用
| 7 | [5000]备用
| 8 | [5001]RGV2左侧倾角伺服电机应该在初始位
| 9 | [5002]RGV2左侧倾角伺服电机应该在拆电位
| 10 | [5003]RGV2左侧倾角伺服电机应该在装电位
| 11 | [5004]RGV2右侧倾角伺服电机应该在初始位
| 12 | [5005]RGV2右侧倾角伺服电机应该在拆电位
| 13 | [5006]RGV2右侧倾角伺服电机应该在装电位
| 14 | [5007]备用
| 15 | [5008]备用
41113 | 0 | [5009]RGV3左侧倾角伺服电机应该在初始位
| 1 | [5010]RGV3左侧倾角伺服电机应该在拆电位
| 2 | [5011]RGV3左侧倾角伺服电机应该在装电位
| 3 | [5012]RGV3右侧倾角伺服电机应该在初始位
| 4 | [5013]RGV3右侧倾角伺服电机应该在拆电位
| 5 | [5014]RGV3右侧倾角伺服电机应该在装电位
| 6 | [5015]备用
| 7 | [5016]备用
| 8 | [5017]RGV1左侧X轴伺服电机应该在初始位
| 9 | [5018]RGV1左侧X轴伺服电机应该在260包缓存交互位
| 10 | [5019]RGV1左侧X轴伺服电机应该在拆电位
| 11 | [5020]RGV1左侧X轴伺服电机应该在装电位
| 12 | [5021]RGV1左侧X轴伺服电机应该在避让位
| 13 | [5022]RGV1左侧X轴伺服电机应该在相机标定位
| 14 | [5023]备用
| 15 | [5024]备用
41114 | 0 | [5025]RGV1右侧X轴伺服电机应该在初始位
| 1 | [5026]RGV1右侧X轴伺服电机应该在260包缓存交互位
| 2 | [5027]RGV1右侧X轴伺服电机应该在拆电位
| 3 | [5028]RGV1右侧X轴伺服电机应该在装电位
| 4 | [5029]RGV1右侧X轴伺服电机应该在避让位
| 5 | [5030]RGV1右侧X轴伺服电机应该在相机标定位
| 6 | [5031]备用
| 7 | [5032]备用
| 8 | [5033]RGV1 Y轴伺服电机应该在初始位
| 9 | [5034]RGV1 Y轴伺服电机应该在拆电位
| 10 | [5035]RGV1 Y轴伺服电机应该在装电位
| 11 | [5036]RGV1 Y轴伺服电机应该在电池缓存位
| 12 | [5037]RGV1 Y轴伺服电机应该在避让位
| 13 | [5038]RGV1 Y轴伺服电机应该在通道出入仓位
| 14 | [5039]RGV1 Y轴伺服电机应该在跟随R轴调整位
| 15 | [5040]RGV1 Y轴伺服电机应该在相机标定位
41115 | 0 | [5041]RGV1 R轴伺服电机应该在初始位
| 1 | [5042]RGV1 R轴伺服电机应该在拆电位
| 2 | [5043]RGV1 R轴伺服电机应该在装电位
| 3 | [5044]备用
| 4 | [5045]备用
| 5 | [5046]备用
| 6 | [5047]备用
| 7 | [5048]备用
| 8 | [5049]备用
| 9 | [5050]备用
| 10 | [5051]备用
| 11 | [5052]备用
| 12 | [5053]备用
| 13 | [5054]备用
| 14 | [5055]备用
| 15 | [5056]备用
41116 | 0 | [5057]RGV1 左侧举升伺服电机应该在初始位
| 1 | [5058]RGV1 左侧举升伺服电机应该在近地高度
| 2 | [5059]RGV1 左侧举升伺服电机应该在缓存上位
| 3 | [5060]RGV1 左侧举升伺服电机应该在缓存下位
| 4 | [5061]RGV1 左侧举升伺服电机应该在解锁预接触位
| 5 | [5062]RGV1 左侧举升伺服电机应该在加锁预接触位
| 6 | [5063]RGV1 左侧举升伺服电机应该在解锁检测位
| 7 | [5064]RGV1 左侧举升伺服电机应该在加锁检测位
| 8 | [5065]RGV1 左侧举升伺服电机应该在拆电位
| 9 | [5066]RGV1 左侧举升伺服电机应该在装电位
| 10 | [5067]RGV1 左侧举升伺服电机应该在相机标定位
| 11 | [5068]RGV1 右侧举升伺服电机应该在初始位
| 12 | [5069]RGV1 右侧举升伺服电机应该在近地高度
| 13 | [5070]RGV1 右侧举升伺服电机应该在缓存上位
| 14 | [5071]RGV1 右侧举升伺服电机应该在缓存下位
| 15 | [5072]RGV1 右侧举升伺服电机应该在解锁预接触位
41117 | 0 | [5073]RGV1 右侧举升伺服电机应该在加锁预接触位
| 1 | [5074]RGV1 右侧举升伺服电机应该在解锁检测位
| 2 | [5075]RGV1 右侧举升伺服电机应该在加锁检测位
| 3 | [5076]RGV1 右侧举升伺服电机应该在拆电位
| 4 | [5077]RGV1 右侧举升伺服电机应该在装电位
| 5 | [5078]RGV1 右侧举升伺服电机应该在相机标定位
| 6 | [5079]备用
| 7 | [5080]备用
| 8 | [5081]RGV2左侧X轴伺服电机应该在初始位
| 9 | [5082]RGV2左侧X轴伺服电机应该在260包缓存交互位
| 10 | [5083]RGV2左侧X轴伺服电机应该在拆电位
| 11 | [5084]RGV2左侧X轴伺服电机应该在装电位
| 12 | [5085]RGV2左侧X轴伺服电机应该在避让位
| 13 | [5086]RGV2左侧X轴伺服电机应该在相机标定位
| 14 | [5087]备用
| 15 | [5088]备用
41118 | 0 | [5089]RGV2右侧X轴伺服电机应该在初始位
| 1 | [5090]RGV2右侧X轴伺服电机应该在260包缓存交互位
| 2 | [5091]RGV2右侧X轴伺服电机应该在拆电位
| 3 | [5092]RGV2右侧X轴伺服电机应该在装电位
| 4 | [5093]RGV2右侧X轴伺服电机应该在避让位
| 5 | [5094]RGV2右侧X轴伺服电机应该在相机标定位
| 6 | [5095]备用
| 7 | [5096]备用
| 8 | [5097]RGV2 Y轴伺服电机应该在初始位
| 9 | [5098]RGV2 Y轴伺服电机应该在拆电位
| 10 | [5099]RGV2 Y轴伺服电机应该在装电位
| 11 | [5100]RGV2 Y轴伺服电机应该在电池缓存位
| 12 | [5101]RGV2 Y轴伺服电机应该在避让位
| 13 | [5102]RGV2 Y轴伺服电机应该在通道出入仓位
| 14 | [5103]RGV2 Y轴伺服电机应该在跟随R轴调整位
| 15 | [5104]RGV2 Y轴伺服电机应该在相机标定位
41119 | 0 | [5105]RGV2 R轴伺服电机应该在初始位
| 1 | [5106]RGV2 R轴伺服电机应该在拆电位
| 2 | [5107]RGV2 R轴伺服电机应该在装电位
| 3 | [5108]备用
| 4 | [5109]备用
| 5 | [5110]备用
| 6 | [5111]备用
| 7 | [5112]备用
| 8 | [5113]备用
| 9 | [5114]备用
| 10 | [5115]备用
| 11 | [5116]备用
| 12 | [5117]备用
| 13 | [5118]备用
| 14 | [5119]备用
| 15 | [5120]备用
41120 | 0 | [5121]RGV2 左侧举升伺服电机应该在初始位
| 1 | [5122]RGV2 左侧举升伺服电机应该在近地高度
| 2 | [5123]RGV2 左侧举升伺服电机应该在缓存上位
| 3 | [5124]RGV2 左侧举升伺服电机应该在缓存下位
| 4 | [5125]RGV2 左侧举升伺服电机应该在解锁预接触位
| 5 | [5126]RGV2 左侧举升伺服电机应该在加锁预接触位
| 6 | [5127]RGV2 左侧举升伺服电机应该在解锁检测位
| 7 | [5128]RGV2 左侧举升伺服电机应该在加锁检测位
| 8 | [5129]RGV2 左侧举升伺服电机应该在拆电位
| 9 | [5130]RGV2 左侧举升伺服电机应该在装电位
| 10 | [5131]RGV2 左侧举升伺服电机应该在相机标定位
| 11 | [5132]RGV2 右侧举升伺服电机应该在初始位
| 12 | [5133]RGV2 右侧举升伺服电机应该在近地高度
| 13 | [5134]RGV2 右侧举升伺服电机应该在缓存上位
| 14 | [5135]RGV2 右侧举升伺服电机应该在缓存下位
| 15 | [5136]RGV2 右侧举升伺服电机应该在解锁预接触位
41121 | 0 | [5137]RGV2 右侧举升伺服电机应该在加锁预接触位
| 1 | [5138]RGV2 右侧举升伺服电机应该在解锁检测位
| 2 | [5139]RGV2 右侧举升伺服电机应该在加锁检测位
| 3 | [5140]RGV2 右侧举升伺服电机应该在拆电位
| 4 | [5141]RGV2 右侧举升伺服电机应该在装电位
| 5 | [5142]RGV2 右侧举升伺服电机应该在相机标定位
| 6 | [5143]备用
| 7 | [5144]备用
| 8 | [5145]RGV3左侧X轴伺服电机应该在初始位
| 9 | [5146]RGV3左侧X轴伺服电机应该在260包缓存交互位
| 10 | [5147]RGV3左侧X轴伺服电机应该在拆电位
| 11 | [5148]RGV3左侧X轴伺服电机应该在装电位
| 12 | [5149]RGV3左侧X轴伺服电机应该在避让位
| 13 | [5150]RGV3左侧X轴伺服电机应该在相机标定位
| 14 | [5151]备用
| 15 | [5152]备用
41122 | 0 | [5153]RGV3右侧X轴伺服电机应该在初始位
| 1 | [5154]RGV3右侧X轴伺服电机应该在260包缓存交互位
| 2 | [5155]RGV3右侧X轴伺服电机应该在拆电位
| 3 | [5156]RGV3右侧X轴伺服电机应该在装电位
| 4 | [5157]RGV3右侧X轴伺服电机应该在避让位
| 5 | [5158]RGV3右侧X轴伺服电机应该在相机标定位
| 6 | [5159]备用
| 7 | [5160]备用
| 8 | [5161]RGV3 Y轴伺服电机应该在初始位
| 9 | [5162]RGV3 Y轴伺服电机应该在拆电位
| 10 | [5163]RGV3 Y轴伺服电机应该在装电位
| 11 | [5164]RGV3 Y轴伺服电机应该在电池缓存位
| 12 | [5165]RGV3 Y轴伺服电机应该在避让位
| 13 | [5166]RGV3 Y轴伺服电机应该在通道出入仓位
| 14 | [5167]RGV3 Y轴伺服电机应该在跟随R轴调整位
| 15 | [5168]RGV3 Y轴伺服电机应该在相机标定位
41123 | 0 | [5169]RGV3 R轴伺服电机应该在初始位
| 1 | [5170]RGV3 R轴伺服电机应该在拆电位
| 2 | [5171]RGV3 R轴伺服电机应该在装电位
| 3 | [5172]备用
| 4 | [5173]备用
| 5 | [5174]备用
| 6 | [5175]备用
| 7 | [5176]备用
| 8 | [5177]备用
| 9 | [5178]备用
| 10 | [5179]备用
| 11 | [5180]备用
| 12 | [5181]备用
| 13 | [5182]备用
| 14 | [5183]备用
| 15 | [5184]备用
41124 | 0 | [5185]RGV3 左侧举升伺服电机应该在初始位
| 1 | [5186]RGV3 左侧举升伺服电机应该在近地高度
| 2 | [5187]RGV3 左侧举升伺服电机应该在缓存上位
| 3 | [5188]RGV3 左侧举升伺服电机应该在缓存下位
| 4 | [5189]RGV3 左侧举升伺服电机应该在解锁预接触位
| 5 | [5190]RGV3 左侧举升伺服电机应该在加锁预接触位
| 6 | [5191]RGV3 左侧举升伺服电机应该在解锁检测位
| 7 | [5192]RGV3 左侧举升伺服电机应该在加锁检测位
| 8 | [5193]RGV3 左侧举升伺服电机应该在拆电位
| 9 | [5194]RGV3 左侧举升伺服电机应该在装电位
| 10 | [5195]RGV3 左侧举升伺服电机应该在相机标定位
| 11 | [5196]RGV3 右侧举升伺服电机应该在初始位
| 12 | [5197]RGV3 右侧举升伺服电机应该在近地高度
| 13 | [5198]RGV3 右侧举升伺服电机应该在缓存上位
| 14 | [5199]RGV3 右侧举升伺服电机应该在缓存下位
| 15 | [5200]RGV3 右侧举升伺服电机应该在解锁预接触位
41125 | 0 | [5201]RGV3 右侧举升伺服电机应该在加锁预接触位
| 1 | [5202]RGV3 右侧举升伺服电机应该在解锁检测位
| 2 | [5203]RGV3 右侧举升伺服电机应该在加锁检测位
| 3 | [5204]RGV3 右侧举升伺服电机应该在拆电位
| 4 | [5205]RGV3 右侧举升伺服电机应该在装电位
| 5 | [5206]RGV3 右侧举升伺服电机应该在相机标定位
| 6 | [5207]备用
| 7 | [5208]备用
| 8 | [5209]备用
| 9 | [5210]备用
| 10 | [5211]备用
| 11 | [5212]备用
| 12 | [5213]备用
| 13 | [5214]备用
| 14 | [5215]备用
| 15 | [5216]备用
41126 | 0 | [5217]通道前开合门应该在伸出位
| 1 | [5218]通道前开合门应该在缩回位
| 2 | [5219]通道后开合门应该在伸出位
| 3 | [5220]通道后开合门应该在缩回位
| 4 | [5221]前开合门左推杆应该在伸出位置
| 5 | [5222]前开合门左推杆应该在缩回位置
| 6 | [5223]前开合门右推杆应该在伸出位置
| 7 | [5224]前开合门右推杆应该在缩回位置
| 8 | [5225]后开合门左推杆应该在伸出位置
| 9 | [5226]后开合门左推杆应该在缩回位置
| 10 | [5227]后开合门右推杆应该在伸出位置
| 11 | [5228]后开合门右推杆应该在缩回位置
| 12 | [5229]备用
| 13 | [5230]备用
| 14 | [5231]备用
| 15 | [5232]备用
41127 | 0 | [5233]码垛机升降伺服电机应该在高替罪羊位
| 1 | [5234]码垛机升降伺服电机应该在低替罪羊位
| 2 | [5235]码垛机升降伺服电机应该在A1-A3层高位
| 3 | [5236]码垛机升降伺服电机应该在A4-A6层高位
| 4 | [5237]码垛机升降伺服电机应该在A7-A9层高位
| 5 | [5238]码垛机升降伺服电机应该在A10-A12层高位
| 6 | [5239]码垛机升降伺服电机应该在B13-B15层高位
| 7 | [5240]码垛机升降伺服电机应该在B16-B18层高位
| 8 | [5241]码垛机升降伺服电机应该在B19-B21层高位
| 9 | [5242]码垛机升降伺服电机应该在B22-B24层高位
| 10 | [5243]码垛机升降伺服电机应该在A1-A3层低位
| 11 | [5244]码垛机升降伺服电机应该在A4-A6层低位
| 12 | [5245]码垛机升降伺服电机应该在A7-A9层低位
| 13 | [5246]码垛机升降伺服电机应该在A10-A12层低位
| 14 | [5247]码垛机升降伺服电机应该在B13-B15层低位
| 15 | [5248]码垛机升降伺服电机应该在B16-B18层低位
41128 | 0 | [5249]码垛机升降伺服电机应该在B19-B21层低位
| 1 | [5250]码垛机升降伺服电机应该在B22-B24层低位
| 2 | [5251]码垛机升降伺服电机应该在缓存仓高位
| 3 | [5252]码垛机升降伺服电机应该在缓存仓低位
| 4 | [5253]码垛机升降伺服电机应该在消防仓高位
| 5 | [5254]码垛机升降伺服电机应该在消防仓低位
| 6 | [5255]备用
| 7 | [5256]备用
| 8 | [5257]备用
| 9 | [5258]备用
| 10 | [5259]备用
| 11 | [5260]备用
| 12 | [5261]备用
| 13 | [5262]备用
| 14 | [5263]备用
| 15 | [5264]备用
41129 | 0 | [5265]码垛机货叉1伺服电机应该在A1-A3伸出位
| 1 | [5266]码垛机货叉1伺服电机应该在A4-A6伸出位
| 2 | [5267]码垛机货叉1伺服电机应该在A7-A9伸出位
| 3 | [5268]码垛机货叉1伺服电机应该在A10-A12伸出位
| 4 | [5269]码垛机货叉1伺服电机应该在A13-A15伸出位
| 5 | [5270]码垛机货叉1伺服电机应该在A16-A18伸出位
| 6 | [5271]码垛机货叉1伺服电机应该在A19-A21伸出位
| 7 | [5272]码垛机货叉1伺服电机应该在A22-A24伸出位
| 8 | [5273]码垛机货叉1伺服电机应该在初始位
| 9 | [5274]码垛机货叉1伺服电机应该在缓存伸出位
| 10 | [5275]码垛机货叉1伺服电机应该在消防仓伸出位
| 11 | [5276]备用
| 12 | [5277]备用
| 13 | [5278]备用
| 14 | [5279]备用
| 15 | [5280]备用
41130 | 0 | [5281]码垛机货叉2伺服电机应该在A1-A3伸出位
| 1 | [5282]码垛机货叉2伺服电机应该在A4-A6伸出位
| 2 | [5283]码垛机货叉2伺服电机应该在A7-A9伸出位
| 3 | [5284]码垛机货叉2伺服电机应该在A10-A12伸出位
| 4 | [5285]码垛机货叉2伺服电机应该在A13-A15伸出位
| 5 | [5286]码垛机货叉2伺服电机应该在A16-A18伸出位
| 6 | [5287]码垛机货叉2伺服电机应该在A19-A21伸出位
| 7 | [5288]码垛机货叉2伺服电机应该在A22-A24伸出位
| 8 | [5289]码垛机货叉2伺服电机应该在初始位
| 9 | [5290]码垛机货叉2伺服电机应该在缓存伸出位
| 10 | [5291]码垛机货叉2伺服电机应该在消防仓伸出位
| 11 | [5292]备用
| 12 | [5293]备用
| 13 | [5294]备用
| 14 | [5295]备用
| 15 | [5296]备用
41131 | 0 | [5297]码垛机货叉3伺服电机应该在A1-A3伸出位
| 1 | [5298]码垛机货叉3伺服电机应该在A4-A6伸出位
| 2 | [5299]码垛机货叉3伺服电机应该在A7-A9伸出位
| 3 | [5300]码垛机货叉3伺服电机应该在A10-A12伸出位
| 4 | [5301]码垛机货叉3伺服电机应该在A13-A15伸出位
| 5 | [5302]码垛机货叉3伺服电机应该在A16-A18伸出位
| 6 | [5303]码垛机货叉3伺服电机应该在A19-A21伸出位
| 7 | [5304]码垛机货叉3伺服电机应该在A22-A24伸出位
| 8 | [5305]码垛机货叉3伺服电机应该在初始位
| 9 | [5306]码垛机货叉3伺服电机应该在缓存伸出位
| 10 | [5307]码垛机货叉3伺服电机应该在消防仓伸出位
| 11 | [5308]备用
| 12 | [5309]备用
| 13 | [5310]备用
| 14 | [5311]备用
| 15 | [5312]备用
41132 | 0 | [5313]缓存移动伺服电机应该在RGV交互位
| 1 | [5314]缓存移动伺服电机应该在码垛机交互位
| 2 | [5315]缓存移动伺服电机应该在寄存位1（大包）
| 3 | [5316]缓存移动伺服电机应该在寄存位2（两小包）
| 4 | [5317]缓存举升伺服电机应该在高位
| 5 | [5318]缓存举升伺服电机应该在低位
| 6 | [5319]清洁移动伺服电机应该在起始位
| 7 | [5320]清洁移动伺服电机应该在终止位
| 8 | [5321]清洁旋转1伺服电机应该清扫位
| 9 | [5322]清洁旋转2伺服电机应该清扫位
| 10 | [5323]清洁旋转3伺服电机应该清扫位
| 11 | [5324]清洁旋转4伺服电机应该清扫位
| 12 | [5325]备用
| 13 | [5326]备用
| 14 | [5327]备用
| 15 | [5328]备用
41133 | 0 | [5329]A1号水电连接器应该在抬起位置
| 1 | [5330]A1号水电连接器应该在下压位置
| 2 | [5331]A1号水电连接器应该在避让位置
| 3 | [5332]A2号水电连接器应该在抬起位置
| 4 | [5333]A2号水电连接器应该在下压位置
| 5 | [5334]A2号水电连接器应该在避让位置
| 6 | [5335]A3号水电连接器应该在抬起位置
| 7 | [5336]A3号水电连接器应该在下压位置
| 8 | [5337]A3号水电连接器应该在避让位置
| 9 | [5338]A4号水电连接器应该在抬起位置
| 10 | [5339]A4号水电连接器应该在下压位置
| 11 | [5340]A4号水电连接器应该在避让位置
| 12 | [5341]A5号水电连接器应该在抬起位置
| 13 | [5342]A5号水电连接器应该在下压位置
| 14 | [5343]A5号水电连接器应该在避让位置
| 15 | [5344]A6号水电连接器应该在抬起位置
41134 | 0 | [5345]A6号水电连接器应该在下压位置
| 1 | [5346]A6号水电连接器应该在避让位置
| 2 | [5347]A7号水电连接器应该在抬起位置
| 3 | [5348]A7号水电连接器应该在下压位置
| 4 | [5349]A7号水电连接器应该在避让位置
| 5 | [5350]A8号水电连接器应该在抬起位置
| 6 | [5351]A8号水电连接器应该在下压位置
| 7 | [5352]A8号水电连接器应该在避让位置
| 8 | [5353]A9号水电连接器应该在抬起位置
| 9 | [5354]A9号水电连接器应该在下压位置
| 10 | [5355]A9号水电连接器应该在避让位置
| 11 | [5356]A10号水电连接器应该在抬起位置
| 12 | [5357]A10号水电连接器应该在下压位置
| 13 | [5358]A10号水电连接器应该在避让位置
| 14 | [5359]A11号水电连接器应该在抬起位置
| 15 | [5360]A11号水电连接器应该在下压位置
41135 | 0 | [5361]A11号水电连接器应该在避让位置
| 1 | [5362]A12号水电连接器应该在抬起位置
| 2 | [5363]A12号水电连接器应该在下压位置
| 3 | [5364]A12号水电连接器应该在避让位置
| 4 | [5365]B13号水电连接器应该在抬起位置
| 5 | [5366]B13号水电连接器应该在下压位置
| 6 | [5367]B13号水电连接器应该在避让位置
| 7 | [5368]B14号水电连接器应该在抬起位置
| 8 | [5369]B14号水电连接器应该在下压位置
| 9 | [5370]B14号水电连接器应该在避让位置
| 10 | [5371]B15号水电连接器应该在抬起位置
| 11 | [5372]B15号水电连接器应该在下压位置
| 12 | [5373]B15号水电连接器应该在避让位置
| 13 | [5374]B16号水电连接器应该在抬起位置
| 14 | [5375]B16号水电连接器应该在下压位置
| 15 | [5376]B16号水电连接器应该在避让位置
41136 | 0 | [5377]B17号水电连接器应该在抬起位置
| 1 | [5378]B17号水电连接器应该在下压位置
| 2 | [5379]B17号水电连接器应该在避让位置
| 3 | [5380]B18号水电连接器应该在抬起位置
| 4 | [5381]B18号水电连接器应该在下压位置
| 5 | [5382]B18号水电连接器应该在避让位置
| 6 | [5383]B19号水电连接器应该在抬起位置
| 7 | [5384]B19号水电连接器应该在下压位置
| 8 | [5385]B19号水电连接器应该在避让位置
| 9 | [5386]B20号水电连接器应该在抬起位置
| 10 | [5387]B20号水电连接器应该在下压位置
| 11 | [5388]B20号水电连接器应该在避让位置
| 12 | [5389]B21号水电连接器应该在抬起位置
| 13 | [5390]B21号水电连接器应该在下压位置
| 14 | [5391]B21号水电连接器应该在避让位置
| 15 | [5392]B22号水电连接器应该在抬起位置
41137 | 0 | [5393]B22号水电连接器应该在下压位置
| 1 | [5394]B22号水电连接器应该在避让位置
| 2 | [5395]B23号水电连接器应该在抬起位置
| 3 | [5396]B23号水电连接器应该在下压位置
| 4 | [5397]B23号水电连接器应该在避让位置
| 5 | [5398]B24号水电连接器应该在抬起位置
| 6 | [5399]B24号水电连接器应该在下压位置
| 7 | [5400]B24号水电连接器应该在避让位置
| 8 | [5401]备用
| 9 | [5402]备用
| 10 | [5403]备用
| 11 | [5404]备用
| 12 | [5405]备用
| 13 | [5406]备用
| 14 | [5407]备用
| 15 | [5408]备用
41138 | 0 | [5409]缓存左推杆应该在伸出位置
| 1 | [5410]缓存左推杆应该在缩回位置
| 2 | [5411]缓存右推杆应该在伸出位置
| 3 | [5412]缓存右推杆应该在缩回位置
| 4 | [5413]消防1号仓插头应该在抬起位置
| 5 | [5414]消防1号仓插头应该在下压位置
| 6 | [5415]消防2号仓插头应该在抬起位置
| 7 | [5416]消防2号仓插头应该在下压位置
| 8 | [5417]消防3号仓插头应该在抬起位置
| 9 | [5418]消防3号仓插头应该在下压位置
| 10 | [5419]左相机移动轴应该在起始位
| 11 | [5420]左相机移动轴应该在结束位
| 12 | [5421]右相机移动轴应该在起始位
| 13 | [5422]右相机移动轴应该在结束位
| 14 | [5423]备用
| 15 | [5424]备用
41139 | 0 | [5425]站控心跳信号异常警告
| 1 | [5426]液位预警
| 2 | [5427]水泵未上电
| 3 | [5428]水泵启动超时
| 4 | [5429]码垛机注油机故障
| 5 | [5430]HMI通讯异常
| 6 | [5431]
| 7 | [5432]
| 8 | [5433]
| 9 | [5434]
| 10 | [5435]
| 11 | [5436]
| 12 | [5437]
| 13 | [5438]
| 14 | [5439]
| 15 | [5440]
41140 | 0 | [5441]通道出口车辆检测雷达信号异常警告
| 1 | [5442]通道入口道闸未在关闭位置
| 2 | [5443]入口卷帘门打开不到位
| 3 | [5444]入口卷帘门关闭不到位
| 4 | [5445]入口卷帘门打开关闭同时亮
| 5 | [5446]入口卷帘门信号丢失
| 6 | [5447]出口卷帘门打开不到位
| 7 | [5448]出口卷帘门关闭不到位
| 8 | [5449]出口卷帘门打开关闭同时亮
| 9 | [5450]出口卷帘门信号丢失
| 10 | [5451]RGV长时间未接受到换电车型信息
| 11 | [5452]RGV长时间未接受到启动换电信息
| 12 | [5453]RGV1左前电池在位传感器信号异常警告
| 13 | [5454]RGV1右前电池在位传感器信号异常警告
| 14 | [5455]RGV1左后电池在位传感器信号异常警告
| 15 | [5456]RGV1右后电池在位传感器信号异常警告
41141 | 0 | [5457]RGV2左前电池在位传感器信号异常警告
| 1 | [5458]RGV2右前电池在位传感器信号异常警告
| 2 | [5459]RGV2左后电池在位传感器信号异常警告
| 3 | [5460]RGV2右后电池在位传感器信号异常警告
| 4 | [5461]RGV3左前电池在位传感器信号异常警告
| 5 | [5462]RGV3右前电池在位传感器信号异常警告
| 6 | [5463]RGV3左后电池在位传感器信号异常警告
| 7 | [5464]RGV3右后电池在位传感器信号异常警告
| 8 | [5465]RGV1左侧挂锁检测传感器信号异常警告
| 9 | [5466]RGV1右侧挂锁检测传感器信号异常警告
| 10 | [5467]RGV2左侧挂锁检测传感器信号异常警告
| 11 | [5468]RGV2右侧挂锁检测传感器信号异常警告
| 12 | [5469]RGV3左侧挂锁检测传感器信号异常警告
| 13 | [5470]RGV3右侧挂锁检测传感器信号异常警告
| 14 | [5471]
| 15 | [5472]
41142 | 0 | [5473]RGV1解锁警告351解锁400Nm_锁450Nm解锁成功_锁1
| 1 | [5474]RGV1解锁警告351解锁400Nm_锁450Nm解锁成功_锁2
| 2 | [5475]RGV1解锁警告351解锁400Nm_锁450Nm解锁成功_锁3
| 3 | [5476]RGV1解锁警告351解锁400Nm_锁450Nm解锁成功_锁4
| 4 | [5477]RGV1解锁警告351解锁400Nm_锁450Nm解锁成功_锁5
| 5 | [5478]RGV1解锁警告351解锁400Nm_锁450Nm解锁成功_锁6
| 6 | [5479]RGV1解锁警告351解锁400Nm_锁450Nm解锁成功_锁7
| 7 | [5480]RGV1解锁警告351解锁400Nm_锁450Nm解锁成功_锁8
| 8 | [5481]RGV1解锁警告351解锁400Nm_锁450Nm解锁成功_锁9
| 9 | [5482]RGV1解锁警告351解锁400Nm_锁450Nm解锁成功_锁10
| 10 | [5483]RGV1解锁警告351解锁400Nm_锁450Nm解锁成功_锁11
| 11 | [5484]RGV1解锁警告351解锁400Nm_锁450Nm解锁成功_锁12
| 12 | [5485]RGV2解锁警告351解锁400Nm_锁450Nm解锁成功_锁1
| 13 | [5486]RGV2解锁警告351解锁400Nm_锁450Nm解锁成功_锁2
| 14 | [5487]RGV2解锁警告351解锁400Nm_锁450Nm解锁成功_锁3
| 15 | [5488]RGV2解锁警告351解锁400Nm_锁450Nm解锁成功_锁4
41143 | 0 | [5489]RGV2解锁警告351解锁400Nm_锁450Nm解锁成功_锁5
| 1 | [5490]RGV2解锁警告351解锁400Nm_锁450Nm解锁成功_锁6
| 2 | [5491]RGV2解锁警告351解锁400Nm_锁450Nm解锁成功_锁7
| 3 | [5492]RGV2解锁警告351解锁400Nm_锁450Nm解锁成功_锁8
| 4 | [5493]RGV2解锁警告351解锁400Nm_锁450Nm解锁成功_锁9
| 5 | [5494]RGV2解锁警告351解锁400Nm_锁450Nm解锁成功_锁10
| 6 | [5495]RGV2解锁警告351解锁400Nm_锁450Nm解锁成功_锁11
| 7 | [5496]RGV2解锁警告351解锁400Nm_锁450Nm解锁成功_锁12
| 8 | [5497]RGV3解锁警告351解锁400Nm_锁450Nm解锁成功_锁1
| 9 | [5498]RGV3解锁警告351解锁400Nm_锁450Nm解锁成功_锁2
| 10 | [5499]RGV3解锁警告351解锁400Nm_锁450Nm解锁成功_锁3
| 11 | [5500]RGV3解锁警告351解锁400Nm_锁450Nm解锁成功_锁4
| 12 | [5501]RGV3解锁警告351解锁400Nm_锁450Nm解锁成功_锁5
| 13 | [5502]RGV3解锁警告351解锁400Nm_锁450Nm解锁成功_锁6
| 14 | [5503]RGV3解锁警告351解锁400Nm_锁450Nm解锁成功_锁7
| 15 | [5504]RGV3解锁警告351解锁400Nm_锁450Nm解锁成功_锁8
41144 | 0 | [5505]RGV3解锁警告351解锁400Nm_锁450Nm解锁成功_锁9
| 1 | [5506]RGV3解锁警告351解锁400Nm_锁450Nm解锁成功_锁10
| 2 | [5507]RGV3解锁警告351解锁400Nm_锁450Nm解锁成功_锁11
| 3 | [5508]RGV3解锁警告351解锁400Nm_锁450Nm解锁成功_锁12
| 4 | [5509]RGV1解锁警告352解锁450Nm_锁500Nm解锁成功_锁1
| 5 | [5510]RGV1解锁警告352解锁450Nm_锁500Nm解锁成功_锁2
| 6 | [5511]RGV1解锁警告352解锁450Nm_锁500Nm解锁成功_锁3
| 7 | [5512]RGV1解锁警告352解锁450Nm_锁500Nm解锁成功_锁4
| 8 | [5513]RGV1解锁警告352解锁450Nm_锁500Nm解锁成功_锁5
| 9 | [5514]RGV1解锁警告352解锁450Nm_锁500Nm解锁成功_锁6
| 10 | [5515]RGV1解锁警告352解锁450Nm_锁500Nm解锁成功_锁7
| 11 | [5516]RGV1解锁警告352解锁450Nm_锁500Nm解锁成功_锁8
| 12 | [5517]RGV1解锁警告352解锁450Nm_锁500Nm解锁成功_锁9
| 13 | [5518]RGV1解锁警告352解锁450Nm_锁500Nm解锁成功_锁10
| 14 | [5519]RGV1解锁警告352解锁450Nm_锁500Nm解锁成功_锁11
| 15 | [5520]RGV1解锁警告352解锁450Nm_锁500Nm解锁成功_锁12
41145 | 0 | [5521]RGV2解锁警告352解锁450Nm_锁500Nm解锁成功_锁1
| 1 | [5522]RGV2解锁警告352解锁450Nm_锁500Nm解锁成功_锁2
| 2 | [5523]RGV2解锁警告352解锁450Nm_锁500Nm解锁成功_锁3
| 3 | [5524]RGV2解锁警告352解锁450Nm_锁500Nm解锁成功_锁4
| 4 | [5525]RGV2解锁警告352解锁450Nm_锁500Nm解锁成功_锁5
| 5 | [5526]RGV2解锁警告352解锁450Nm_锁500Nm解锁成功_锁6
| 6 | [5527]RGV2解锁警告352解锁450Nm_锁500Nm解锁成功_锁7
| 7 | [5528]RGV2解锁警告352解锁450Nm_锁500Nm解锁成功_锁8
| 8 | [5529]RGV2解锁警告352解锁450Nm_锁500Nm解锁成功_锁9
| 9 | [5530]RGV2解锁警告352解锁450Nm_锁500Nm解锁成功_锁10
| 10 | [5531]RGV2解锁警告352解锁450Nm_锁500Nm解锁成功_锁11
| 11 | [5532]RGV2解锁警告352解锁450Nm_锁500Nm解锁成功_锁12
| 12 | [5533]RGV3解锁警告352解锁450Nm_锁500Nm解锁成功_锁1
| 13 | [5534]RGV3解锁警告352解锁450Nm_锁500Nm解锁成功_锁2
| 14 | [5535]RGV3解锁警告352解锁450Nm_锁500Nm解锁成功_锁3
| 15 | [5536]RGV3解锁警告352解锁450Nm_锁500Nm解锁成功_锁4
41146 | 0 | [5537]RGV3解锁警告352解锁450Nm_锁500Nm解锁成功_锁5
| 1 | [5538]RGV3解锁警告352解锁450Nm_锁500Nm解锁成功_锁6
| 2 | [5539]RGV3解锁警告352解锁450Nm_锁500Nm解锁成功_锁7
| 3 | [5540]RGV3解锁警告352解锁450Nm_锁500Nm解锁成功_锁8
| 4 | [5541]RGV3解锁警告352解锁450Nm_锁500Nm解锁成功_锁9
| 5 | [5542]RGV3解锁警告352解锁450Nm_锁500Nm解锁成功_锁10
| 6 | [5543]RGV3解锁警告352解锁450Nm_锁500Nm解锁成功_锁11
| 7 | [5544]RGV3解锁警告352解锁450Nm_锁500Nm解锁成功_锁12
| 8 | [5545]RGV1解锁警告366解锁3480度后300Nm解锁成功_锁1
| 9 | [5546]RGV1解锁警告366解锁3480度后300Nm解锁成功_锁2
| 10 | [5547]RGV1解锁警告366解锁3480度后300Nm解锁成功_锁3
| 11 | [5548]RGV1解锁警告366解锁3480度后300Nm解锁成功_锁4
| 12 | [5549]RGV1解锁警告366解锁3480度后300Nm解锁成功_锁5
| 13 | [5550]RGV1解锁警告366解锁3480度后300Nm解锁成功_锁6
| 14 | [5551]RGV1解锁警告366解锁3480度后300Nm解锁成功_锁7
| 15 | [5552]RGV1解锁警告366解锁3480度后300Nm解锁成功_锁8
41147 | 0 | [5553]RGV1解锁警告366解锁3480度后300Nm解锁成功_锁9
| 1 | [5554]RGV1解锁警告366解锁3480度后300Nm解锁成功_锁10
| 2 | [5555]RGV1解锁警告366解锁3480度后300Nm解锁成功_锁11
| 3 | [5556]RGV1解锁警告366解锁3480度后300Nm解锁成功_锁12
| 4 | [5557]RGV2解锁警告366解锁3480度后300Nm解锁成功_锁1
| 5 | [5558]RGV2解锁警告366解锁3480度后300Nm解锁成功_锁2
| 6 | [5559]RGV2解锁警告366解锁3480度后300Nm解锁成功_锁3
| 7 | [5560]RGV2解锁警告366解锁3480度后300Nm解锁成功_锁4
| 8 | [5561]RGV2解锁警告366解锁3480度后300Nm解锁成功_锁5
| 9 | [5562]RGV2解锁警告366解锁3480度后300Nm解锁成功_锁6
| 10 | [5563]RGV2解锁警告366解锁3480度后300Nm解锁成功_锁7
| 11 | [5564]RGV2解锁警告366解锁3480度后300Nm解锁成功_锁8
| 12 | [5565]RGV2解锁警告366解锁3480度后300Nm解锁成功_锁9
| 13 | [5566]RGV2解锁警告366解锁3480度后300Nm解锁成功_锁10
| 14 | [5567]RGV2解锁警告366解锁3480度后300Nm解锁成功_锁11
| 15 | [5568]RGV2解锁警告366解锁3480度后300Nm解锁成功_锁12
41148 | 0 | [5569]RGV3解锁警告366解锁3480度后300Nm解锁成功_锁1
| 1 | [5570]RGV3解锁警告366解锁3480度后300Nm解锁成功_锁2
| 2 | [5571]RGV3解锁警告366解锁3480度后300Nm解锁成功_锁3
| 3 | [5572]RGV3解锁警告366解锁3480度后300Nm解锁成功_锁4
| 4 | [5573]RGV3解锁警告366解锁3480度后300Nm解锁成功_锁5
| 5 | [5574]RGV3解锁警告366解锁3480度后300Nm解锁成功_锁6
| 6 | [5575]RGV3解锁警告366解锁3480度后300Nm解锁成功_锁7
| 7 | [5576]RGV3解锁警告366解锁3480度后300Nm解锁成功_锁8
| 8 | [5577]RGV3解锁警告366解锁3480度后300Nm解锁成功_锁9
| 9 | [5578]RGV3解锁警告366解锁3480度后300Nm解锁成功_锁10
| 10 | [5579]RGV3解锁警告366解锁3480度后300Nm解锁成功_锁11
| 11 | [5580]RGV3解锁警告366解锁3480度后300Nm解锁成功_锁12
| 12 | [5581]RGV1解锁警告368解锁3480度内500Nm解锁成功_锁1
| 13 | [5582]RGV1解锁警告368解锁3480度内500Nm解锁成功_锁2
| 14 | [5583]RGV1解锁警告368解锁3480度内500Nm解锁成功_锁3
| 15 | [5584]RGV1解锁警告368解锁3480度内500Nm解锁成功_锁4
41149 | 0 | [5585]RGV1解锁警告368解锁3480度内500Nm解锁成功_锁5
| 1 | [5586]RGV1解锁警告368解锁3480度内500Nm解锁成功_锁6
| 2 | [5587]RGV1解锁警告368解锁3480度内500Nm解锁成功_锁7
| 3 | [5588]RGV1解锁警告368解锁3480度内500Nm解锁成功_锁8
| 4 | [5589]RGV1解锁警告368解锁3480度内500Nm解锁成功_锁9
| 5 | [5590]RGV1解锁警告368解锁3480度内500Nm解锁成功_锁10
| 6 | [5591]RGV1解锁警告368解锁3480度内500Nm解锁成功_锁11
| 7 | [5592]RGV1解锁警告368解锁3480度内500Nm解锁成功_锁12
| 8 | [5593]RGV2解锁警告368解锁3480度内500Nm解锁成功_锁1
| 9 | [5594]RGV2解锁警告368解锁3480度内500Nm解锁成功_锁2
| 10 | [5595]RGV2解锁警告368解锁3480度内500Nm解锁成功_锁3
| 11 | [5596]RGV2解锁警告368解锁3480度内500Nm解锁成功_锁4
| 12 | [5597]RGV2解锁警告368解锁3480度内500Nm解锁成功_锁5
| 13 | [5598]RGV2解锁警告368解锁3480度内500Nm解锁成功_锁6
| 14 | [5599]RGV2解锁警告368解锁3480度内500Nm解锁成功_锁7
| 15 | [5600]RGV2解锁警告368解锁3480度内500Nm解锁成功_锁8
41150 | 0 | [5601]RGV2解锁警告368解锁3480度内500Nm解锁成功_锁9
| 1 | [5602]RGV2解锁警告368解锁3480度内500Nm解锁成功_锁10
| 2 | [5603]RGV2解锁警告368解锁3480度内500Nm解锁成功_锁11
| 3 | [5604]RGV2解锁警告368解锁3480度内500Nm解锁成功_锁12
| 4 | [5605]RGV3解锁警告368解锁3480度内500Nm解锁成功_锁1
| 5 | [5606]RGV3解锁警告368解锁3480度内500Nm解锁成功_锁2
| 6 | [5607]RGV3解锁警告368解锁3480度内500Nm解锁成功_锁3
| 7 | [5608]RGV3解锁警告368解锁3480度内500Nm解锁成功_锁4
| 8 | [5609]RGV3解锁警告368解锁3480度内500Nm解锁成功_锁5
| 9 | [5610]RGV3解锁警告368解锁3480度内500Nm解锁成功_锁6
| 10 | [5611]RGV3解锁警告368解锁3480度内500Nm解锁成功_锁7
| 11 | [5612]RGV3解锁警告368解锁3480度内500Nm解锁成功_锁8
| 12 | [5613]RGV3解锁警告368解锁3480度内500Nm解锁成功_锁9
| 13 | [5614]RGV3解锁警告368解锁3480度内500Nm解锁成功_锁10
| 14 | [5615]RGV3解锁警告368解锁3480度内500Nm解锁成功_锁11
| 15 | [5616]RGV3解锁警告368解锁3480度内500Nm解锁成功_锁12
41151 | 0 | [5617]RGV1加锁警告4051加锁初始多次加锁_锁1
| 1 | [5618]RGV1加锁警告4051加锁初始多次加锁_锁2
| 2 | [5619]RGV1加锁警告4051加锁初始多次加锁_锁3
| 3 | [5620]RGV1加锁警告4051加锁初始多次加锁_锁4
| 4 | [5621]RGV1加锁警告4051加锁初始多次加锁_锁5
| 5 | [5622]RGV1加锁警告4051加锁初始多次加锁_锁6
| 6 | [5623]RGV1加锁警告4051加锁初始多次加锁_锁7
| 7 | [5624]RGV1加锁警告4051加锁初始多次加锁_锁8
| 8 | [5625]RGV1加锁警告4051加锁初始多次加锁_锁9
| 9 | [5626]RGV1加锁警告4051加锁初始多次加锁_锁10
| 10 | [5627]RGV1加锁警告4051加锁初始多次加锁_锁11
| 11 | [5628]RGV1加锁警告4051加锁初始多次加锁_锁12
| 12 | [5629]RGV2加锁警告4051加锁初始多次加锁_锁1
| 13 | [5630]RGV2加锁警告4051加锁初始多次加锁_锁2
| 14 | [5631]RGV2加锁警告4051加锁初始多次加锁_锁3
| 15 | [5632]RGV2加锁警告4051加锁初始多次加锁_锁4
41152 | 0 | [5633]RGV2加锁警告4051加锁初始多次加锁_锁5
| 1 | [5634]RGV2加锁警告4051加锁初始多次加锁_锁6
| 2 | [5635]RGV2加锁警告4051加锁初始多次加锁_锁7
| 3 | [5636]RGV2加锁警告4051加锁初始多次加锁_锁8
| 4 | [5637]RGV2加锁警告4051加锁初始多次加锁_锁9
| 5 | [5638]RGV2加锁警告4051加锁初始多次加锁_锁10
| 6 | [5639]RGV2加锁警告4051加锁初始多次加锁_锁11
| 7 | [5640]RGV2加锁警告4051加锁初始多次加锁_锁12
| 8 | [5641]RGV3加锁警告4051加锁初始多次加锁_锁1
| 9 | [5642]RGV3加锁警告4051加锁初始多次加锁_锁2
| 10 | [5643]RGV3加锁警告4051加锁初始多次加锁_锁3
| 11 | [5644]RGV3加锁警告4051加锁初始多次加锁_锁4
| 12 | [5645]RGV3加锁警告4051加锁初始多次加锁_锁5
| 13 | [5646]RGV3加锁警告4051加锁初始多次加锁_锁6
| 14 | [5647]RGV3加锁警告4051加锁初始多次加锁_锁7
| 15 | [5648]RGV3加锁警告4051加锁初始多次加锁_锁8
41153 | 0 | [5649]RGV3加锁警告4051加锁初始多次加锁_锁9
| 1 | [5650]RGV3加锁警告4051加锁初始多次加锁_锁10
| 2 | [5651]RGV3加锁警告4051加锁初始多次加锁_锁11
| 3 | [5652]RGV3加锁警告4051加锁初始多次加锁_锁12
| 4 | [5653]RGV1加锁警告4101加锁角度小于3240度时加锁扭矩大于150Nm_锁1
| 5 | [5654]RGV1加锁警告4101加锁角度小于3240度时加锁扭矩大于150Nm_锁2
| 6 | [5655]RGV1加锁警告4101加锁角度小于3240度时加锁扭矩大于150Nm_锁3
| 7 | [5656]RGV1加锁警告4101加锁角度小于3240度时加锁扭矩大于150Nm_锁4
| 8 | [5657]RGV1加锁警告4101加锁角度小于3240度时加锁扭矩大于150Nm_锁5
| 9 | [5658]RGV1加锁警告4101加锁角度小于3240度时加锁扭矩大于150Nm_锁6
| 10 | [5659]RGV1加锁警告4101加锁角度小于3240度时加锁扭矩大于150Nm_锁7
| 11 | [5660]RGV1加锁警告4101加锁角度小于3240度时加锁扭矩大于150Nm_锁8
| 12 | [5661]RGV1加锁警告4101加锁角度小于3240度时加锁扭矩大于150Nm_锁9
| 13 | [5662]RGV1加锁警告4101加锁角度小于3240度时加锁扭矩大于150Nm_锁10
| 14 | [5663]RGV1加锁警告4101加锁角度小于3240度时加锁扭矩大于150Nm_锁11
| 15 | [5664]RGV1加锁警告4101加锁角度小于3240度时加锁扭矩大于150Nm_锁12
41154 | 0 | [5665]RGV2加锁警告4101加锁角度小于3240度时加锁扭矩大于150Nm_锁1
| 1 | [5666]RGV2加锁警告4101加锁角度小于3240度时加锁扭矩大于150Nm_锁2
| 2 | [5667]RGV2加锁警告4101加锁角度小于3240度时加锁扭矩大于150Nm_锁3
| 3 | [5668]RGV2加锁警告4101加锁角度小于3240度时加锁扭矩大于150Nm_锁4
| 4 | [5669]RGV2加锁警告4101加锁角度小于3240度时加锁扭矩大于150Nm_锁5
| 5 | [5670]RGV2加锁警告4101加锁角度小于3240度时加锁扭矩大于150Nm_锁6
| 6 | [5671]RGV2加锁警告4101加锁角度小于3240度时加锁扭矩大于150Nm_锁7
| 7 | [5672]RGV2加锁警告4101加锁角度小于3240度时加锁扭矩大于150Nm_锁8
| 8 | [5673]RGV2加锁警告4101加锁角度小于3240度时加锁扭矩大于150Nm_锁9
| 9 | [5674]RGV2加锁警告4101加锁角度小于3240度时加锁扭矩大于150Nm_锁10
| 10 | [5675]RGV2加锁警告4101加锁角度小于3240度时加锁扭矩大于150Nm_锁11
| 11 | [5676]RGV2加锁警告4101加锁角度小于3240度时加锁扭矩大于150Nm_锁12
| 12 | [5677]RGV3加锁警告4101加锁角度小于3240度时加锁扭矩大于150Nm_锁1
| 13 | [5678]RGV3加锁警告4101加锁角度小于3240度时加锁扭矩大于150Nm_锁2
| 14 | [5679]RGV3加锁警告4101加锁角度小于3240度时加锁扭矩大于150Nm_锁3
| 15 | [5680]RGV3加锁警告4101加锁角度小于3240度时加锁扭矩大于150Nm_锁4
41155 | 0 | [5681]RGV3加锁警告4101加锁角度小于3240度时加锁扭矩大于150Nm_锁5
| 1 | [5682]RGV3加锁警告4101加锁角度小于3240度时加锁扭矩大于150Nm_锁6
| 2 | [5683]RGV3加锁警告4101加锁角度小于3240度时加锁扭矩大于150Nm_锁7
| 3 | [5684]RGV3加锁警告4101加锁角度小于3240度时加锁扭矩大于150Nm_锁8
| 4 | [5685]RGV3加锁警告4101加锁角度小于3240度时加锁扭矩大于150Nm_锁9
| 5 | [5686]RGV3加锁警告4101加锁角度小于3240度时加锁扭矩大于150Nm_锁10
| 6 | [5687]RGV3加锁警告4101加锁角度小于3240度时加锁扭矩大于150Nm_锁11
| 7 | [5688]RGV3加锁警告4101加锁角度小于3240度时加锁扭矩大于150Nm_锁12
| 8 | [5689]备用
| 9 | [5690]备用
| 10 | [5691]备用
| 11 | [5692]备用
| 12 | [5693]备用
| 13 | [5694]备用
| 14 | [5695]备用
| 15 | [5696]备用
41156 | 0 | [5697]1号电池仓被非法闯入
| 1 | [5698]2号电池仓被非法闯入
| 2 | [5699]3号电池仓被非法闯入
| 3 | [5700]4号电池仓被非法闯入
| 4 | [5701]5号电池仓被非法闯入
| 5 | [5702]6号电池仓被非法闯入
| 6 | [5703]7号电池仓被非法闯入
| 7 | [5704]8号电池仓被非法闯入
| 8 | [5705]9号电池仓被非法闯入
| 9 | [5706]10号电池仓被非法闯入
| 10 | [5707]11号电池仓被非法闯入
| 11 | [5708]12号电池仓被非法闯入
| 12 | [5709]13号电池仓被非法闯入
| 13 | [5710]14号电池仓被非法闯入
| 14 | [5711]15号电池仓被非法闯入
| 15 | [5712]16号电池仓被非法闯入
41157 | 0 | [5713]17号电池仓被非法闯入
| 1 | [5714]18号电池仓被非法闯入
| 2 | [5715]19号电池仓被非法闯入
| 3 | [5716]20号电池仓被非法闯入
| 4 | [5717]21号电池仓被非法闯入
| 5 | [5718]22号电池仓被非法闯入
| 6 | [5719]23号电池仓被非法闯入
| 7 | [5720]24号电池仓被非法闯入
| 8 | [5721]1号电池仓电池未放好
| 9 | [5722]2号电池仓电池未放好
| 10 | [5723]3号电池仓电池未放好
| 11 | [5724]4号电池仓电池未放好
| 12 | [5725]5号电池仓电池未放好
| 13 | [5726]6号电池仓电池未放好
| 14 | [5727]7号电池仓电池未放好
| 15 | [5728]8号电池仓电池未放好
41158 | 0 | [5729]9号电池仓电池未放好
| 1 | [5730]10号电池仓电池未放好
| 2 | [5731]11号电池仓电池未放好
| 3 | [5732]12号电池仓电池未放好
| 4 | [5733]13号电池仓电池未放好
| 5 | [5734]14号电池仓电池未放好
| 6 | [5735]15号电池仓电池未放好
| 7 | [5736]16号电池仓电池未放好
| 8 | [5737]17号电池仓电池未放好
| 9 | [5738]18号电池仓电池未放好
| 10 | [5739]19号电池仓电池未放好
| 11 | [5740]20号电池仓电池未放好
| 12 | [5741]21号电池仓电池未放好
| 13 | [5742]22号电池仓电池未放好
| 14 | [5743]23号电池仓电池未放好
| 15 | [5744]24号电池仓电池未放好
41159 | 0 | [5745]1号电池仓屏蔽屏蔽原因1干涉仓
| 1 | [5746]2号电池仓屏蔽屏蔽原因1干涉仓
| 2 | [5747]3号电池仓屏蔽屏蔽原因1干涉仓
| 3 | [5748]4号电池仓屏蔽屏蔽原因1干涉仓
| 4 | [5749]5号电池仓屏蔽屏蔽原因1干涉仓
| 5 | [5750]6号电池仓屏蔽屏蔽原因1干涉仓
| 6 | [5751]7号电池仓屏蔽屏蔽原因1干涉仓
| 7 | [5752]8号电池仓屏蔽屏蔽原因1干涉仓
| 8 | [5753]9号电池仓屏蔽屏蔽原因1干涉仓
| 9 | [5754]10号电池仓屏蔽屏蔽原因1干涉仓
| 10 | [5755]11号电池仓屏蔽屏蔽原因1干涉仓
| 11 | [5756]12号电池仓屏蔽屏蔽原因1干涉仓
| 12 | [5757]13号电池仓屏蔽屏蔽原因1干涉仓
| 13 | [5758]14号电池仓屏蔽屏蔽原因1干涉仓
| 14 | [5759]15号电池仓屏蔽屏蔽原因1干涉仓
| 15 | [5760]16号电池仓屏蔽屏蔽原因1干涉仓
41160 | 0 | [5761]17号电池仓屏蔽屏蔽原因1干涉仓
| 1 | [5762]18号电池仓屏蔽屏蔽原因1干涉仓
| 2 | [5763]19号电池仓屏蔽屏蔽原因1干涉仓
| 3 | [5764]20号电池仓屏蔽屏蔽原因1干涉仓
| 4 | [5765]21号电池仓屏蔽屏蔽原因1干涉仓
| 5 | [5766]22号电池仓屏蔽屏蔽原因1干涉仓
| 6 | [5767]23号电池仓屏蔽屏蔽原因1干涉仓
| 7 | [5768]24号电池仓屏蔽屏蔽原因1干涉仓
| 8 | [5769]1号电池仓屏蔽屏蔽原因2推杆损坏
| 9 | [5770]2号电池仓屏蔽屏蔽原因2推杆损坏
| 10 | [5771]3号电池仓屏蔽屏蔽原因2推杆损坏
| 11 | [5772]4号电池仓屏蔽屏蔽原因2推杆损坏
| 12 | [5773]5号电池仓屏蔽屏蔽原因2推杆损坏
| 13 | [5774]6号电池仓屏蔽屏蔽原因2推杆损坏
| 14 | [5775]7号电池仓屏蔽屏蔽原因2推杆损坏
| 15 | [5776]8号电池仓屏蔽屏蔽原因2推杆损坏
41161 | 0 | [5777]9号电池仓屏蔽屏蔽原因2推杆损坏
| 1 | [5778]10号电池仓屏蔽屏蔽原因2推杆损坏
| 2 | [5779]11号电池仓屏蔽屏蔽原因2推杆损坏
| 3 | [5780]12号电池仓屏蔽屏蔽原因2推杆损坏
| 4 | [5781]13号电池仓屏蔽屏蔽原因2推杆损坏
| 5 | [5782]14号电池仓屏蔽屏蔽原因2推杆损坏
| 6 | [5783]15号电池仓屏蔽屏蔽原因2推杆损坏
| 7 | [5784]16号电池仓屏蔽屏蔽原因2推杆损坏
| 8 | [5785]17号电池仓屏蔽屏蔽原因2推杆损坏
| 9 | [5786]18号电池仓屏蔽屏蔽原因2推杆损坏
| 10 | [5787]19号电池仓屏蔽屏蔽原因2推杆损坏
| 11 | [5788]20号电池仓屏蔽屏蔽原因2推杆损坏
| 12 | [5789]21号电池仓屏蔽屏蔽原因2推杆损坏
| 13 | [5790]22号电池仓屏蔽屏蔽原因2推杆损坏
| 14 | [5791]23号电池仓屏蔽屏蔽原因2推杆损坏
| 15 | [5792]24号电池仓屏蔽屏蔽原因2推杆损坏
41162 | 0 | [5793]1号电池仓屏蔽屏蔽原因3在位损坏
| 1 | [5794]2号电池仓屏蔽屏蔽原因3在位损坏
| 2 | [5795]3号电池仓屏蔽屏蔽原因3在位损坏
| 3 | [5796]4号电池仓屏蔽屏蔽原因3在位损坏
| 4 | [5797]5号电池仓屏蔽屏蔽原因3在位损坏
| 5 | [5798]6号电池仓屏蔽屏蔽原因3在位损坏
| 6 | [5799]7号电池仓屏蔽屏蔽原因3在位损坏
| 7 | [5800]8号电池仓屏蔽屏蔽原因3在位损坏
| 8 | [5801]9号电池仓屏蔽屏蔽原因3在位损坏
| 9 | [5802]10号电池仓屏蔽屏蔽原因3在位损坏
| 10 | [5803]11号电池仓屏蔽屏蔽原因3在位损坏
| 11 | [5804]12号电池仓屏蔽屏蔽原因3在位损坏
| 12 | [5805]13号电池仓屏蔽屏蔽原因3在位损坏
| 13 | [5806]14号电池仓屏蔽屏蔽原因3在位损坏
| 14 | [5807]15号电池仓屏蔽屏蔽原因3在位损坏
| 15 | [5808]16号电池仓屏蔽屏蔽原因3在位损坏
41163 | 0 | [5809]17号电池仓屏蔽屏蔽原因3在位损坏
| 1 | [5810]18号电池仓屏蔽屏蔽原因3在位损坏
| 2 | [5811]19号电池仓屏蔽屏蔽原因3在位损坏
| 3 | [5812]20号电池仓屏蔽屏蔽原因3在位损坏
| 4 | [5813]21号电池仓屏蔽屏蔽原因3在位损坏
| 5 | [5814]22号电池仓屏蔽屏蔽原因3在位损坏
| 6 | [5815]23号电池仓屏蔽屏蔽原因3在位损坏
| 7 | [5816]24号电池仓屏蔽屏蔽原因3在位损坏
| 8 | [5817]1号电池仓屏蔽屏蔽原因4机械异常
| 9 | [5818]2号电池仓屏蔽屏蔽原因4机械异常
| 10 | [5819]3号电池仓屏蔽屏蔽原因4机械异常
| 11 | [5820]4号电池仓屏蔽屏蔽原因4机械异常
| 12 | [5821]5号电池仓屏蔽屏蔽原因4机械异常
| 13 | [5822]6号电池仓屏蔽屏蔽原因4机械异常
| 14 | [5823]7号电池仓屏蔽屏蔽原因4机械异常
| 15 | [5824]8号电池仓屏蔽屏蔽原因4机械异常
41164 | 0 | [5825]9号电池仓屏蔽屏蔽原因4机械异常
| 1 | [5826]10号电池仓屏蔽屏蔽原因4机械异常
| 2 | [5827]11号电池仓屏蔽屏蔽原因4机械异常
| 3 | [5828]12号电池仓屏蔽屏蔽原因4机械异常
| 4 | [5829]13号电池仓屏蔽屏蔽原因4机械异常
| 5 | [5830]14号电池仓屏蔽屏蔽原因4机械异常
| 6 | [5831]15号电池仓屏蔽屏蔽原因4机械异常
| 7 | [5832]16号电池仓屏蔽屏蔽原因4机械异常
| 8 | [5833]17号电池仓屏蔽屏蔽原因4机械异常
| 9 | [5834]18号电池仓屏蔽屏蔽原因4机械异常
| 10 | [5835]19号电池仓屏蔽屏蔽原因4机械异常
| 11 | [5836]20号电池仓屏蔽屏蔽原因4机械异常
| 12 | [5837]21号电池仓屏蔽屏蔽原因4机械异常
| 13 | [5838]22号电池仓屏蔽屏蔽原因4机械异常
| 14 | [5839]23号电池仓屏蔽屏蔽原因4机械异常
| 15 | [5840]24号电池仓屏蔽屏蔽原因4机械异常
41165 | 0 | [5841]码垛机1号货叉电池在位检测信号异常警告
| 1 | [5842]码垛机2号货叉电池在位检测信号异常警告
| 2 | [5843]码垛机3号货叉电池在位检测信号异常警告
| 3 | [5844]码垛机货叉前包边检测信号异常警告
| 4 | [5845]码垛机货叉后包边检测信号异常警告
| 5 | [5846]缓存1号电池在位检测信号异常警告
| 6 | [5847]缓存2号电池在位检测信号异常警告
| 7 | [5848]缓存3号电池在位检测信号异常警告
| 8 | [5849]清洁1号电池在位检测信号异常警告
| 9 | [5850]清洁2号电池在位检测信号异常警告
| 10 | [5851]清洁3号电池在位检测信号异常警告
| 11 | [5852]码垛机长时间未收到换电仓位信息
| 12 | [5853]定位相机心跳信号异常
13
14
15
41166 | 0
1
2
3
4
5
6
7
8
9
10
11
12
13
14
15
41167 | 0
1
2
3
4
5
6
7
8
9
10
11
12
13
14
15
41168 | 0
1
2
3
4
5
6
7
8
9
10
11
12
13
14
15
41169 | 0
1
2
3
4
5
6
7
8
9
10
11
12
13
14
15
41170 | 0
1
2
3
4
5
6
7
8
9
10
11
12
13
14
15
41171 | 0
1
2
3
4
5
6
7
8
9
10
11
12
13
14
15
41172 | 0
1
2
3
4
5
6
7
8
9
10
11
12
13
14
15
41173 | 0
1
2
3
4
5
6
7
8
9
10
11
12
13
14
15
41174 | 0
1
2
3
4
5
6
7
8
9
10
11
12
13
14
15
41175 | 0
1
2
3
4
5
6
7
8
9
10
11
12
13
14
15
41176 | 0
1
2
3
4
5
6
7
8
9
10
11
12
13
14
15
41177 | 0
1
2
3
4
5
6
7
8
9
10
11
12
13
14
15
41178 | 0
1
2
3
4
5
6
7
8
9
10
11
12
13
14
15
41179 | 0
1
2
3
4
5
6
7
8
9
10
11
12
13
14
15
41180 | 0
1
2
3
4
5
6
7
8
9
10
11
12
13
14
15
41181 | 0
1
2
3
4
5
6
| 7 | [6104]
| 8 | [6105]
| 9 | [6106]
| 10 | [6107]
| 11 | [6108]
| 12 | [6109]
| 13 | [6110]
| 14 | [6111]
| 15 | [6112]
41182 | 0 | [6113]
| 1 | [6114]
| 2 | [6115]
| 3 | [6116]
| 4 | [6117]
| 5 | [6118]
| 6 | [6119]
| 7 | [6120]
| 8 | [6121]
| 9 | [6122]
| 10 | [6123]
| 11 | [6124]
| 12 | [6125]
| 13 | [6126]
| 14 | [6127]
| 15 | [6128]
41183 | 0 | [6129]
| 1 | [6130]
| 2 | [6131]
| 3 | [6132]
| 4 | [6133]
| 5 | [6134]
| 6 | [6135]
| 7 | [6136]
| 8 | [6137]
| 9 | [6138]
| 10 | [6139]
| 11 | [6140]
| 12 | [6141]
| 13 | [6142]
| 14 | [6143]
| 15 | [6144]
41184 | 0 | [6145]
| 1 | [6146]
| 2 | [6147]
| 3 | [6148]
| 4 | [6149]
| 5 | [6150]
| 6 | [6151]
| 7 | [6152]
| 8 | [6153]
| 9 | [6154]
| 10 | [6155]
| 11 | [6156]
| 12 | [6157]
| 13 | [6158]
| 14 | [6159]
| 15 | [6160]
41185 | 0 | [6161]
| 1 | [6162]
| 2 | [6163]
| 3 | [6164]
| 4 | [6165]
| 5 | [6166]
| 6 | [6167]
| 7 | [6168]
| 8 | [6169]
| 9 | [6170]
| 10 | [6171]
| 11 | [6172]
| 12 | [6173]
| 13 | [6174]
| 14 | [6175]
| 15 | [6176]
41186 | 0 | [6177]
| 1 | [6178]
| 2 | [6179]
| 3 | [6180]
| 4 | [6181]
| 5 | [6182]
| 6 | [6183]
| 7 | [6184]
| 8 | [6185]
| 9 | [6186]
| 10 | [6187]
| 11 | [6188]
| 12 | [6189]
| 13 | [6190]
| 14 | [6191]
| 15 | [6192]
41187 | 0 | [6193]
| 1 | [6194]
| 2 | [6195]
| 3 | [6196]
| 4 | [6197]
| 5 | [6198]
| 6 | [6199]
| 7 | [6200]
| 8 | [6201]
| 9 | [6202]
| 10 | [6203]
| 11 | [6204]
| 12 | [6205]
| 13 | [6206]
| 14 | [6207]
| 15 | [6208]
41188 | 0 | [6209]
| 1 | [6210]
| 2 | [6211]
| 3 | [6212]
| 4 | [6213]
| 5 | [6214]
| 6 | [6215]
| 7 | [6216]
| 8 | [6217]
| 9 | [6218]
| 10 | [6219]
| 11 | [6220]
| 12 | [6221]
| 13 | [6222]
| 14 | [6223]
| 15 | [6224]
41189 | 0 | [6225]
| 1 | [6226]
| 2 | [6227]
| 3 | [6228]
| 4 | [6229]
| 5 | [6230]
| 6 | [6231]
| 7 | [6232]
| 8 | [6233]
| 9 | [6234]
| 10 | [6235]
| 11 | [6236]
| 12 | [6237]
| 13 | [6238]
| 14 | [6239]
| 15 | [6240]
41190 | 0 | [6241]
| 1 | [6242]
| 2 | [6243]
| 3 | [6244]
| 4 | [6245]
| 5 | [6246]
| 6 | [6247]
| 7 | [6248]
| 8 | [6249]
| 9 | [6250]
| 10 | [6251]
| 11 | [6252]
| 12 | [6253]
| 13 | [6254]
| 14 | [6255]
| 15 | [6256]
41191 | 0 | [6257]
| 1 | [6258]
| 2 | [6259]
| 3 | [6260]
| 4 | [6261]
| 5 | [6262]
| 6 | [6263]
| 7 | [6264]
| 8 | [6265]
| 9 | [6266]
| 10 | [6267]
| 11 | [6268]
| 12 | [6269]
| 13 | [6270]
| 14 | [6271]
| 15 | [6272]
41192 | 0 | [6273]
| 1 | [6274]
| 2 | [6275]
| 3 | [6276]
| 4 | [6277]
| 5 | [6278]
| 6 | [6279]
| 7 | [6280]
| 8 | [6281]
| 9 | [6282]
| 10 | [6283]
| 11 | [6284]
| 12 | [6285]
| 13 | [6286]
| 14 | [6287]
| 15 | [6288]
41193 | 0 | [6289]
| 1 | [6290]
| 2 | [6291]
| 3 | [6292]
| 4 | [6293]
| 5 | [6294]
| 6 | [6295]
| 7 | [6296]
| 8 | [6297]
| 9 | [6298]
| 10 | [6299]
| 11 | [6300]
| 12 | [6301]
| 13 | [6302]
| 14 | [6303]
| 15 | [6304]
41194 | 0 | [6305]
| 1 | [6306]
| 2 | [6307]
| 3 | [6308]
| 4 | [6309]
| 5 | [6310]
| 6 | [6311]
| 7 | [6312]
| 8 | [6313]
| 9 | [6314]
| 10 | [6315]
| 11 | [6316]
| 12 | [6317]
| 13 | [6318]
| 14 | [6319]
| 15 | [6320]
41195 | 0 | [6321]
| 1 | [6322]
| 2 | [6323]
| 3 | [6324]
| 4 | [6325]
| 5 | [6326]
| 6 | [6327]
| 7 | [6328]
| 8 | [6329]
| 9 | [6330]
| 10 | [6331]
| 11 | [6332]
| 12 | [6333]
| 13 | [6334]
| 14 | [6335]
| 15 | [6336]
41196 | 0 | [6337]
| 1 | [6338]
| 2 | [6339]
| 3 | [6340]
| 4 | [6341]
| 5 | [6342]
| 6 | [6343]
| 7 | [6344]
| 8 | [6345]
| 9 | [6346]
| 10 | [6347]
| 11 | [6348]
| 12 | [6349]
| 13 | [6350]
| 14 | [6351]
| 15 | [6352]
41197 | 0 | [6353]
| 1 | [6354]
| 2 | [6355]
| 3 | [6356]
| 4 | [6357]
| 5 | [6358]
| 6 | [6359]
| 7 | [6360]
| 8 | [6361]
| 9 | [6362]
| 10 | [6363]
| 11 | [6364]
| 12 | [6365]
| 13 | [6366]
| 14 | [6367]
| 15 | [6368]
41198 | 0 | [6369]
| 1 | [6370]
| 2 | [6371]
| 3 | [6372]
| 4 | [6373]
| 5 | [6374]
| 6 | [6375]
| 7 | [6376]
| 8 | [6377]
| 9 | [6378]
| 10 | [6379]
| 11 | [6380]
| 12 | [6381]
| 13 | [6382]
| 14 | [6383]
| 15 | [6384]
41199 | 0 | [6385]
| 1 | [6386]
| 2 | [6387]
| 3 | [6388]
| 4 | [6389]
| 5 | [6390]
| 6 | [6391]
| 7 | [6392]
| 8 | [6393]
| 9 | [6394]
| 10 | [6395]
| 11 | [6396]
| 12 | [6397]
| 13 | [6398]
| 14 | [6399]
| 15 | [6400]
41200 | 0 | [6401] |  | [6401]
| 1 | [6402] |  | [6402]
| 2 | [6403] |  | [6403]
| 3 | [6404] |  | [6404]
| 4 | [6405] |  | [6405]
| 5 | [6406] |  | [6406]
| 6 | [6407] |  | [6407]
| 7 | [6408] |  | [6408]
| 8 | [6409] |  | [6409]
| 9 | [6410] |  | [6410]
| 10 | [6411] |  | [6411]
| 11 | [6412] |  | [6412]
| 12 | [6413] |  | [6413]
| 13 | [6414] |  | [6414]
| 14 | [6415] |  | [6415]
| 15 | [6416] |  | [6416]
41201 | 0 | [6417] |  | [6417]
| 1 | [6418] |  | [6418]
| 2 | [6419] |  | [6419]
| 3 | [6420] |  | [6420]
| 4 | [6421] |  | [6421]
| 5 | [6422] |  | [6422]
| 6 | [6423] |  | [6423]
| 7 | [6424] |  | [6424]
| 8 | [6425] |  | [6425]
| 9 | [6426] |  | [6426]
| 10 | [6427] |  | [6427]
| 11 | [6428] |  | [6428]
| 12 | [6429] |  | [6429]
| 13 | [6430] |  | [6430]
| 14 | [6431] |  | [6431]
| 15 | [6432] |  | [6432]
41202 | 0 | [6433] |  | [6433]
| 1 | [6434] |  | [6434]
| 2 | [6435] |  | [6435]
| 3 | [6436] |  | [6436]
| 4 | [6437] |  | [6437]
| 5 | [6438] |  | [6438]
| 6 | [6439] |  | [6439]
| 7 | [6440] |  | [6440]
| 8 | [6441] |  | [6441]
| 9 | [6442] |  | [6442]
| 10 | [6443] |  | [6443]
| 11 | [6444] |  | [6444]
| 12 | [6445] |  | [6445]
| 13 | [6446] |  | [6446]
| 14 | [6447] |  | [6447]
| 15 | [6448] |  | [6448]
41203 | 0 | [6449] |  | [6449]
| 1 | [6450] |  | [6450]
| 2 | [6451] |  | [6451]
| 3 | [6452] |  | [6452]
| 4 | [6453] |  | [6453]
| 5 | [6454] |  | [6454]
| 6 | [6455] |  | [6455]
| 7 | [6456] |  | [6456]
| 8 | [6457] |  | [6457]
| 9 | [6458] |  | [6458]
| 10 | [6459] |  | [6459]
| 11 | [6460] |  | [6460]
| 12 | [6461] |  | [6461]
| 13 | [6462] |  | [6462]
| 14 | [6463] |  | [6463]
| 15 | [6464] |  | [6464]
41204 | 0 | [6465] |  | [6465]
| 1 | [6466] |  | [6466]
| 2 | [6467] |  | [6467]
| 3 | [6468] |  | [6468]
| 4 | [6469] |  | [6469]
| 5 | [6470] |  | [6470]
| 6 | [6471] |  | [6471]
| 7 | [6472] |  | [6472]
| 8 | [6473] |  | [6473]
| 9 | [6474] |  | [6474]
| 10 | [6475] |  | [6475]
| 11 | [6476] |  | [6476]
| 12 | [6477] |  | [6477]
| 13 | [6478] |  | [6478]
| 14 | [6479] |  | [6479]
| 15 | [6480] |  | [6480]
41205 | 0 | [6481] |  | [6481]
| 1 | [6482] |  | [6482]
| 2 | [6483] |  | [6483]
| 3 | [6484] |  | [6484]
| 4 | [6485] |  | [6485]
| 5 | [6486] |  | [6486]
| 6 | [6487] |  | [6487]
| 7 | [6488] |  | [6488]
| 8 | [6489] |  | [6489]
| 9 | [6490] |  | [6490]
| 10 | [6491] |  | [6491]
| 11 | [6492] |  | [6492]
| 12 | [6493] |  | [6493]
| 13 | [6494] |  | [6494]
| 14 | [6495] |  | [6495]
| 15 | [6496] |  | [6496]
41206 | 0 | [6497] |  | [6497]
| 1 | [6498] |  | [6498]
| 2 | [6499] |  | [6499]
| 3 | [6500] |  | [6500]
| 4 | [6501] |  | [6501]
| 5 | [6502] |  | [6502]
| 6 | [6503] |  | [6503]
| 7 | [6504] |  | [6504]
| 8 | [6505] |  | [6505]
| 9 | [6506] |  | [6506]
| 10 | [6507] |  | [6507]
| 11 | [6508] |  | [6508]
| 12 | [6509] |  | [6509]
| 13 | [6510] |  | [6510]
| 14 | [6511] |  | [6511]
| 15 | [6512] |  | [6512]
41207 | 0 | [6513] |  | [6513]
| 1 | [6514] |  | [6514]
| 2 | [6515] |  | [6515]
| 3 | [6516] |  | [6516]
| 4 | [6517] |  | [6517]
| 5 | [6518] |  | [6518]
| 6 | [6519] |  | [6519]
| 7 | [6520] |  | [6520]
| 8 | [6521] |  | [6521]
| 9 | [6522] |  | [6522]
| 10 | [6523] |  | [6523]
| 11 | [6524] |  | [6524]
| 12 | [6525] |  | [6525]
| 13 | [6526] |  | [6526]
| 14 | [6527] |  | [6527]
| 15 | [6528] |  | [6528]
41208 | 0 | [6529] |  | [6529]
| 1 | [6530] |  | [6530]
| 2 | [6531] |  | [6531]
| 3 | [6532] |  | [6532]
| 4 | [6533] |  | [6533]
| 5 | [6534] |  | [6534]
| 6 | [6535] |  | [6535]
| 7 | [6536] |  | [6536]
| 8 | [6537] |  | [6537]
| 9 | [6538] |  | [6538]
| 10 | [6539] |  | [6539]
| 11 | [6540] |  | [6540]
| 12 | [6541] |  | [6541]
| 13 | [6542] |  | [6542]
| 14 | [6543] |  | [6543]
| 15 | [6544] |  | [6544]
41209 | 0 | [6545] |  | [6545]
| 1 | [6546] |  | [6546]
| 2 | [6547] |  | [6547]
| 3 | [6548] |  | [6548]
| 4 | [6549] |  | [6549]
| 5 | [6550] |  | [6550]
| 6 | [6551] |  | [6551]
| 7 | [6552] |  | [6552]
| 8 | [6553] |  | [6553]
| 9 | [6554] |  | [6554]
| 10 | [6555] |  | [6555]
| 11 | [6556] |  | [6556]
| 12 | [6557] |  | [6557]
| 13 | [6558] |  | [6558]
| 14 | [6559] |  | [6559]
| 15 | [6560] |  | [6560]
41210 | 0 | [6561] |  | [6561]
| 1 | [6562] |  | [6562]
| 2 | [6563] |  | [6563]
| 3 | [6564] |  | [6564]
| 4 | [6565] |  | [6565]
| 5 | [6566] |  | [6566]
| 6 | [6567] |  | [6567]
| 7 | [6568] |  | [6568]
| 8 | [6569] |  | [6569]
| 9 | [6570] |  | [6570]
| 10 | [6571] |  | [6571]
| 11 | [6572] |  | [6572]
| 12 | [6573] |  | [6573]
| 13 | [6574] |  | [6574]
| 14 | [6575] |  | [6575]
| 15 | [6576] |  | [6576]
41211 | 0 | [6577] |  | [6577]
| 1 | [6578] |  | [6578]
| 2 | [6579] |  | [6579]
| 3 | [6580] |  | [6580]
| 4 | [6581] |  | [6581]
| 5 | [6582] |  | [6582]
| 6 | [6583] |  | [6583]
| 7 | [6584] |  | [6584]
| 8 | [6585] |  | [6585]
| 9 | [6586] |  | [6586]
| 10 | [6587] |  | [6587]
| 11 | [6588] |  | [6588]
| 12 | [6589] |  | [6589]
| 13 | [6590] |  | [6590]
| 14 | [6591] |  | [6591]
| 15 | [6592] |  | [6592]
41212 | 0 | [6593] |  | [6593]
| 1 | [6594] |  | [6594]
| 2 | [6595] |  | [6595]
| 3 | [6596] |  | [6596]
| 4 | [6597] |  | [6597]
| 5 | [6598] |  | [6598]
| 6 | [6599] |  | [6599]
| 7 | [6600] |  | [6600]
| 8 | [6601] |  | [6601]
| 9 | [6602] |  | [6602]
| 10 | [6603] |  | [6603]
| 11 | [6604] |  | [6604]
| 12 | [6605] |  | [6605]
| 13 | [6606] |  | [6606]
| 14 | [6607] |  | [6607]
| 15 | [6608] |  | [6608]
41213 | 0 | [6609] |  | [6609]
| 1 | [6610] |  | [6610]
| 2 | [6611] |  | [6611]
| 3 | [6612] |  | [6612]
| 4 | [6613] |  | [6613]
| 5 | [6614] |  | [6614]
| 6 | [6615] |  | [6615]
| 7 | [6616] |  | [6616]
| 8 | [6617] |  | [6617]
| 9 | [6618] |  | [6618]
| 10 | [6619] |  | [6619]
| 11 | [6620] |  | [6620]
| 12 | [6621] |  | [6621]
| 13 | [6622] |  | [6622]
| 14 | [6623] |  | [6623]
| 15 | [6624] |  | [6624]
41214 | 0 | [6625] |  | [6625]
| 1 | [6626] |  | [6626]
| 2 | [6627] |  | [6627]
| 3 | [6628] |  | [6628]
| 4 | [6629] |  | [6629]
| 5 | [6630] |  | [6630]
| 6 | [6631] |  | [6631]
| 7 | [6632] |  | [6632]
| 8 | [6633] |  | [6633]
| 9 | [6634] |  | [6634]
| 10 | [6635] |  | [6635]
| 11 | [6636] |  | [6636]
| 12 | [6637] |  | [6637]
| 13 | [6638] |  | [6638]
| 14 | [6639] |  | [6639]
| 15 | [6640] |  | [6640]
41215 | 0 | [6641] |  | [6641]
| 1 | [6642] |  | [6642]
| 2 | [6643] |  | [6643]
| 3 | [6644] |  | [6644]
| 4 | [6645] |  | [6645]
| 5 | [6646] |  | [6646]
| 6 | [6647] |  | [6647]
| 7 | [6648] |  | [6648]
| 8 | [6649] |  | [6649]
| 9 | [6650] |  | [6650]
| 10 | [6651] |  | [6651]
| 11 | [6652] |  | [6652]
| 12 | [6653] |  | [6653]
| 13 | [6654] |  | [6654]
| 14 | [6655] |  | [6655]
| 15 | [6656] |  | [6656]
41216 | 0 | [6657] |  | [6657]
| 1 | [6658] |  | [6658]
| 2 | [6659] |  | [6659]
| 3 | [6660] |  | [6660]
| 4 | [6661] |  | [6661]
| 5 | [6662] |  | [6662]
| 6 | [6663] |  | [6663]
| 7 | [6664] |  | [6664]
| 8 | [6665] |  | [6665]
| 9 | [6666] |  | [6666]
| 10 | [6667] |  | [6667]
| 11 | [6668] |  | [6668]
| 12 | [6669] |  | [6669]
| 13 | [6670] |  | [6670]
| 14 | [6671] |  | [6671]
| 15 | [6672] |  | [6672]
41217 | 0 | [6673] |  | [6673]
| 1 | [6674] |  | [6674]
| 2 | [6675] |  | [6675]
| 3 | [6676] |  | [6676]
| 4 | [6677] |  | [6677]
| 5 | [6678] |  | [6678]
| 6 | [6679] |  | [6679]
| 7 | [6680] |  | [6680]
| 8 | [6681] |  | [6681]
| 9 | [6682] |  | [6682]
| 10 | [6683] |  | [6683]
| 11 | [6684] |  | [6684]
| 12 | [6685] |  | [6685]
| 13 | [6686] |  | [6686]
| 14 | [6687] |  | [6687]
| 15 | [6688] |  | [6688]
41218 | 0 | [6689] |  | [6689]
| 1 | [6690] |  | [6690]
| 2 | [6691] |  | [6691]
| 3 | [6692] |  | [6692]
| 4 | [6693] |  | [6693]
| 5 | [6694] |  | [6694]
| 6 | [6695] |  | [6695]
| 7 | [6696] |  | [6696]
| 8 | [6697] |  | [6697]
| 9 | [6698] |  | [6698]
| 10 | [6699] |  | [6699]
| 11 | [6700] |  | [6700]
| 12 | [6701] |  | [6701]
| 13 | [6702] |  | [6702]
| 14 | [6703] |  | [6703]
| 15 | [6704] |  | [6704]
41219 | 0 | [6705] |  | [6705]
| 1 | [6706] |  | [6706]
| 2 | [6707] |  | [6707]
| 3 | [6708] |  | [6708]
| 4 | [6709] |  | [6709]
| 5 | [6710] |  | [6710]
| 6 | [6711] |  | [6711]
| 7 | [6712] |  | [6712]
| 8 | [6713] |  | [6713]
| 9 | [6714] |  | [6714]
| 10 | [6715] |  | [6715]
| 11 | [6716] |  | [6716]
| 12 | [6717] |  | [6717]
| 13 | [6718] |  | [6718]
| 14 | [6719] |  | [6719]
| 15 | [6720] |  | [6720]
41220 | 0 | [6721] |  | [6721]
| 1 | [6722] |  | [6722]
| 2 | [6723] |  | [6723]
| 3 | [6724] |  | [6724]
| 4 | [6725] |  | [6725]
| 5 | [6726] |  | [6726]
| 6 | [6727] |  | [6727]
| 7 | [6728] |  | [6728]
| 8 | [6729] |  | [6729]
| 9 | [6730] |  | [6730]
| 10 | [6731] |  | [6731]
| 11 | [6732] |  | [6732]
| 12 | [6733] |  | [6733]
| 13 | [6734] |  | [6734]
| 14 | [6735] |  | [6735]
| 15 | [6736] |  | [6736]
41221 | 0 | [6737] |  | [6737]
| 1 | [6738] |  | [6738]
| 2 | [6739] |  | [6739]
| 3 | [6740] |  | [6740]
| 4 | [6741] |  | [6741]
| 5 | [6742] |  | [6742]
| 6 | [6743] |  | [6743]
| 7 | [6744] |  | [6744]
| 8 | [6745] |  | [6745]
| 9 | [6746] |  | [6746]
| 10 | [6747] |  | [6747]
| 11 | [6748] |  | [6748]
| 12 | [6749] |  | [6749]
| 13 | [6750] |  | [6750]
| 14 | [6751] |  | [6751]
| 15 | [6752] |  | [6752]
41222 | 0 | [6753] |  | [6753]
| 1 | [6754] |  | [6754]
| 2 | [6755] |  | [6755]
| 3 | [6756] |  | [6756]
| 4 | [6757] |  | [6757]
| 5 | [6758] |  | [6758]
| 6 | [6759] |  | [6759]
| 7 | [6760] |  | [6760]
| 8 | [6761] |  | [6761]
| 9 | [6762] |  | [6762]
| 10 | [6763] |  | [6763]
| 11 | [6764] |  | [6764]
| 12 | [6765] |  | [6765]
| 13 | [6766] |  | [6766]
| 14 | [6767] |  | [6767]
| 15 | [6768] |  | [6768]
41223 | 0 | [6769] |  | [6769]
| 1 | [6770] |  | [6770]
| 2 | [6771] |  | [6771]
| 3 | [6772] |  | [6772]
| 4 | [6773] |  | [6773]
| 5 | [6774] |  | [6774]
| 6 | [6775] |  | [6775]
| 7 | [6776] |  | [6776]
| 8 | [6777] |  | [6777]
| 9 | [6778] |  | [6778]
| 10 | [6779] |  | [6779]
| 11 | [6780] |  | [6780]
| 12 | [6781] |  | [6781]
| 13 | [6782] |  | [6782]
| 14 | [6783] |  | [6783]
| 15 | [6784] |  | [6784]
41224 | 0 | [6785] |  | [6785]
| 1 | [6786] |  | [6786]
| 2 | [6787] |  | [6787]
| 3 | [6788] |  | [6788]
| 4 | [6789] |  | [6789]
| 5 | [6790] |  | [6790]
| 6 | [6791] |  | [6791]
| 7 | [6792] |  | [6792]
| 8 | [6793] |  | [6793]
| 9 | [6794] |  | [6794]
| 10 | [6795] |  | [6795]
| 11 | [6796] |  | [6796]
| 12 | [6797] |  | [6797]
| 13 | [6798] |  | [6798]
| 14 | [6799] |  | [6799]
| 15 | [6800] |  | [6800]
41225 | 0 | [6801] |  | [6801]
| 1 | [6802] |  | [6802]
| 2 | [6803] |  | [6803]
| 3 | [6804] |  | [6804]
| 4 | [6805] |  | [6805]
| 5 | [6806] |  | [6806]
| 6 | [6807] |  | [6807]
| 7 | [6808] |  | [6808]
| 8 | [6809] |  | [6809]
| 9 | [6810] |  | [6810]
| 10 | [6811] |  | [6811]
| 11 | [6812] |  | [6812]
| 12 | [6813] |  | [6813]
| 13 | [6814] |  | [6814]
| 14 | [6815] |  | [6815]
| 15 | [6816] |  | [6816]
41226 | 0 | [6817] |  | [6817]
| 1 | [6818] |  | [6818]
| 2 | [6819] |  | [6819]
| 3 | [6820] |  | [6820]
| 4 | [6821] |  | [6821]
| 5 | [6822] |  | [6822]
| 6 | [6823] |  | [6823]
| 7 | [6824] |  | [6824]
| 8 | [6825] |  | [6825]
| 9 | [6826] |  | [6826]
| 10 | [6827] |  | [6827]
| 11 | [6828] |  | [6828]
| 12 | [6829] |  | [6829]
| 13 | [6830] |  | [6830]
| 14 | [6831] |  | [6831]
| 15 | [6832] |  | [6832]
41227 | 0 | [6833] |  | [6833]
| 1 | [6834] |  | [6834]
| 2 | [6835] |  | [6835]
| 3 | [6836] |  | [6836]
| 4 | [6837] |  | [6837]
| 5 | [6838] |  | [6838]
| 6 | [6839] |  | [6839]
| 7 | [6840] |  | [6840]
| 8 | [6841] |  | [6841]
| 9 | [6842] |  | [6842]
| 10 | [6843] |  | [6843]
| 11 | [6844] |  | [6844]
| 12 | [6845] |  | [6845]
| 13 | [6846] |  | [6846]
| 14 | [6847] |  | [6847]
| 15 | [6848] |  | [6848]
41228 | 0 | [6849] |  | [6849]
| 1 | [6850] |  | [6850]
| 2 | [6851] |  | [6851]
| 3 | [6852] |  | [6852]
| 4 | [6853] |  | [6853]
| 5 | [6854] |  | [6854]
| 6 | [6855] |  | [6855]
| 7 | [6856] |  | [6856]
| 8 | [6857] |  | [6857]
| 9 | [6858] |  | [6858]
| 10 | [6859] |  | [6859]
| 11 | [6860] |  | [6860]
| 12 | [6861] |  | [6861]
| 13 | [6862] |  | [6862]
| 14 | [6863] |  | [6863]
| 15 | [6864] |  | [6864]
41229 | 0 | [6865] |  | [6865]
| 1 | [6866] |  | [6866]
| 2 | [6867] |  | [6867]
| 3 | [6868] |  | [6868]
| 4 | [6869] |  | [6869]
| 5 | [6870] |  | [6870]
| 6 | [6871] |  | [6871]
| 7 | [6872] |  | [6872]
| 8 | [6873] |  | [6873]
| 9 | [6874] |  | [6874]
| 10 | [6875] |  | [6875]
| 11 | [6876] |  | [6876]
| 12 | [6877] |  | [6877]
| 13 | [6878] |  | [6878]
| 14 | [6879] |  | [6879]
| 15 | [6880] |  | [6880]
41230 | 0 | [6881] |  | [6881]
| 1 | [6882] |  | [6882]
| 2 | [6883] |  | [6883]
| 3 | [6884] |  | [6884]
| 4 | [6885] |  | [6885]
| 5 | [6886] |  | [6886]
| 6 | [6887] |  | [6887]
| 7 | [6888] |  | [6888]
| 8 | [6889] |  | [6889]
| 9 | [6890] |  | [6890]
| 10 | [6891] |  | [6891]
| 11 | [6892] |  | [6892]
| 12 | [6893] |  | [6893]
| 13 | [6894] |  | [6894]
| 14 | [6895] |  | [6895]
| 15 | [6896] |  | [6896]
41231 | 0 | [6897] |  | [6897]
| 1 | [6898] |  | [6898]
| 2 | [6899] |  | [6899]
| 3 | [6900] |  | [6900]
| 4 | [6901] |  | [6901]
| 5 | [6902] |  | [6902]
| 6 | [6903] |  | [6903]
| 7 | [6904] |  | [6904]
| 8 | [6905] |  | [6905]
| 9 | [6906] |  | [6906]
| 10 | [6907] |  | [6907]
| 11 | [6908] |  | [6908]
| 12 | [6909] |  | [6909]
| 13 | [6910] |  | [6910]
| 14 | [6911] |  | [6911]
| 15 | [6912] |  | [6912]
41232 | 0 | [6913] |  | [6913]
| 1 | [6914] |  | [6914]
| 2 | [6915] |  | [6915]
| 3 | [6916] |  | [6916]
| 4 | [6917] |  | [6917]
| 5 | [6918] |  | [6918]
| 6 | [6919] |  | [6919]
| 7 | [6920] |  | [6920]
| 8 | [6921] |  | [6921]
| 9 | [6922] |  | [6922]
| 10 | [6923] |  | [6923]
| 11 | [6924] |  | [6924]
| 12 | [6925] |  | [6925]
| 13 | [6926] |  | [6926]
| 14 | [6927] |  | [6927]
| 15 | [6928] |  | [6928]
41233 | 0 | [6929] |  | [6929]
| 1 | [6930] |  | [6930]
| 2 | [6931] |  | [6931]
| 3 | [6932] |  | [6932]
| 4 | [6933] |  | [6933]
| 5 | [6934] |  | [6934]
| 6 | [6935] |  | [6935]
| 7 | [6936] |  | [6936]
| 8 | [6937] |  | [6937]
| 9 | [6938] |  | [6938]
| 10 | [6939] |  | [6939]
| 11 | [6940] |  | [6940]
| 12 | [6941] |  | [6941]
| 13 | [6942] |  | [6942]
| 14 | [6943] |  | [6943]
| 15 | [6944] |  | [6944]
41234 | 0 | [6945] |  | [6945]
| 1 | [6946] |  | [6946]
| 2 | [6947] |  | [6947]
| 3 | [6948] |  | [6948]
| 4 | [6949] |  | [6949]
| 5 | [6950] |  | [6950]
| 6 | [6951] |  | [6951]
| 7 | [6952] |  | [6952]
| 8 | [6953] |  | [6953]
| 9 | [6954] |  | [6954]
| 10 | [6955] |  | [6955]
| 11 | [6956] |  | [6956]
| 12 | [6957] |  | [6957]
| 13 | [6958] |  | [6958]
| 14 | [6959] |  | [6959]
| 15 | [6960] |  | [6960]
41235 | 0 | [6961] |  | [6961]
| 1 | [6962] |  | [6962]
| 2 | [6963] |  | [6963]
| 3 | [6964] |  | [6964]
| 4 | [6965] |  | [6965]
| 5 | [6966] |  | [6966]
| 6 | [6967] |  | [6967]
| 7 | [6968] |  | [6968]
| 8 | [6969] |  | [6969]
| 9 | [6970] |  | [6970]
| 10 | [6971] |  | [6971]
| 11 | [6972] |  | [6972]
| 12 | [6973] |  | [6973]
| 13 | [6974] |  | [6974]
| 14 | [6975] |  | [6975]
| 15 | [6976] |  | [6976]
41236 | 0 | [6977] |  | [6977]
| 1 | [6978] |  | [6978]
| 2 | [6979] |  | [6979]
| 3 | [6980] |  | [6980]
| 4 | [6981] |  | [6981]
| 5 | [6982] |  | [6982]
| 6 | [6983] |  | [6983]
| 7 | [6984] |  | [6984]
| 8 | [6985] |  | [6985]
| 9 | [6986] |  | [6986]
| 10 | [6987] |  | [6987]
| 11 | [6988] |  | [6988]
| 12 | [6989] |  | [6989]
| 13 | [6990] |  | [6990]
| 14 | [6991] |  | [6991]
| 15 | [6992] |  | [6992]
41237 | 0 | [6993] |  | [6993]
| 1 | [6994] |  | [6994]
| 2 | [6995] |  | [6995]
| 3 | [6996] |  | [6996]
| 4 | [6997] |  | [6997]
| 5 | [6998] |  | [6998]
| 6 | [6999] |  | [6999]
| 7 | [7000] |  | [7000]
| 8 | [7001] |  | [7001]
| 9 | [7002] |  | [7002]
| 10 | [7003] |  | [7003]
| 11 | [7004] |  | [7004]
| 12 | [7005] |  | [7005]
| 13 | [7006] |  | [7006]
| 14 | [7007] |  | [7007]
| 15 | [7008] |  | [7008]
41238 | 0 | [7009] |  | [7009]
| 1 | [7010] |  | [7010]
| 2 | [7011] |  | [7011]
| 3 | [7012] |  | [7012]
| 4 | [7013] |  | [7013]
| 5 | [7014] |  | [7014]
| 6 | [7015] |  | [7015]
| 7 | [7016] |  | [7016]
| 8 | [7017] |  | [7017]
| 9 | [7018] |  | [7018]
| 10 | [7019] |  | [7019]
| 11 | [7020] |  | [7020]
| 12 | [7021] |  | [7021]
| 13 | [7022] |  | [7022]
| 14 | [7023] |  | [7023]
| 15 | [7024] |  | [7024]
41239 | 0 | [7025] |  | [7025]
| 1 | [7026] |  | [7026]
| 2 | [7027] |  | [7027]
| 3 | [7028] |  | [7028]
| 4 | [7029] |  | [7029]
| 5 | [7030] |  | [7030]
| 6 | [7031] |  | [7031]
| 7 | [7032] |  | [7032]
| 8 | [7033] |  | [7033]
| 9 | [7034] |  | [7034]
| 10 | [7035] |  | [7035]
| 11 | [7036] |  | [7036]
| 12 | [7037] |  | [7037]
| 13 | [7038] |  | [7038]
| 14 | [7039] |  | [7039]
| 15 | [7040] |  | [7040]
41240 | 0 | [7041] |  | [7041]
| 1 | [7042] |  | [7042]
| 2 | [7043] |  | [7043]
| 3 | [7044] |  | [7044]
| 4 | [7045] |  | [7045]
| 5 | [7046] |  | [7046]
| 6 | [7047] |  | [7047]
| 7 | [7048] |  | [7048]
| 8 | [7049] |  | [7049]
| 9 | [7050] |  | [7050]
| 10 | [7051] |  | [7051]
| 11 | [7052] |  | [7052]
| 12 | [7053] |  | [7053]
| 13 | [7054] |  | [7054]
| 14 | [7055] |  | [7055]
| 15 | [7056] |  | [7056]
41241 | 0 | [7057] |  | [7057]
| 1 | [7058] |  | [7058]
| 2 | [7059] |  | [7059]
| 3 | [7060] |  | [7060]
| 4 | [7061] |  | [7061]
| 5 | [7062] |  | [7062]
| 6 | [7063] |  | [7063]
| 7 | [7064] |  | [7064]
| 8 | [7065] |  | [7065]
| 9 | [7066] |  | [7066]
| 10 | [7067] |  | [7067]
| 11 | [7068] |  | [7068]
| 12 | [7069] |  | [7069]
| 13 | [7070] |  | [7070]
| 14 | [7071] |  | [7071]
| 15 | [7072] |  | [7072]
41242 | 0 | [7073] |  | [7073]
| 1 | [7074] |  | [7074]
| 2 | [7075] |  | [7075]
| 3 | [7076] |  | [7076]
| 4 | [7077] |  | [7077]
| 5 | [7078] |  | [7078]
| 6 | [7079] |  | [7079]
| 7 | [7080] |  | [7080]
| 8 | [7081] |  | [7081]
| 9 | [7082] |  | [7082]
| 10 | [7083] |  | [7083]
| 11 | [7084] |  | [7084]
| 12 | [7085] |  | [7085]
| 13 | [7086] |  | [7086]
| 14 | [7087] |  | [7087]
| 15 | [7088] |  | [7088]
41243 | 0 | [7089] |  | [7089]
| 1 | [7090] |  | [7090]
| 2 | [7091] |  | [7091]
| 3 | [7092] |  | [7092]
| 4 | [7093] |  | [7093]
| 5 | [7094] |  | [7094]
| 6 | [7095] |  | [7095]
| 7 | [7096] |  | [7096]
| 8 | [7097] |  | [7097]
| 9 | [7098] |  | [7098]
| 10 | [7099] |  | [7099]
| 11 | [7100] |  | [7100]
| 12 | [7101] |  | [7101]
| 13 | [7102] |  | [7102]
| 14 | [7103] |  | [7103]
| 15 | [7104] |  | [7104]
41244 | 0 | [7105] |  | [7105]
| 1 | [7106] |  | [7106]
| 2 | [7107] |  | [7107]
| 3 | [7108] |  | [7108]
| 4 | [7109] |  | [7109]
| 5 | [7110] |  | [7110]
| 6 | [7111] |  | [7111]
| 7 | [7112] |  | [7112]
| 8 | [7113] |  | [7113]
| 9 | [7114] |  | [7114]
| 10 | [7115] |  | [7115]
| 11 | [7116] |  | [7116]
| 12 | [7117] |  | [7117]
| 13 | [7118] |  | [7118]
| 14 | [7119] |  | [7119]
| 15 | [7120] |  | [7120]
41245 | 0 | [7121] |  | [7121]
| 1 | [7122] |  | [7122]
| 2 | [7123] |  | [7123]
| 3 | [7124] |  | [7124]
| 4 | [7125] |  | [7125]
| 5 | [7126] |  | [7126]
| 6 | [7127] |  | [7127]
| 7 | [7128] |  | [7128]
| 8 | [7129] |  | [7129]
| 9 | [7130] |  | [7130]
| 10 | [7131] |  | [7131]
| 11 | [7132] |  | [7132]
| 12 | [7133] |  | [7133]
| 13 | [7134] |  | [7134]
| 14 | [7135] |  | [7135]
| 15 | [7136] |  | [7136]
41246 | 0 | [7137] |  | [7137]
| 1 | [7138] |  | [7138]
| 2 | [7139] |  | [7139]
| 3 | [7140] |  | [7140]
| 4 | [7141] |  | [7141]
| 5 | [7142] |  | [7142]
| 6 | [7143] |  | [7143]
| 7 | [7144] |  | [7144]
| 8 | [7145] |  | [7145]
| 9 | [7146] |  | [7146]
| 10 | [7147] |  | [7147]
| 11 | [7148] |  | [7148]
| 12 | [7149] |  | [7149]
| 13 | [7150] |  | [7150]
| 14 | [7151] |  | [7151]
| 15 | [7152] |  | [7152]
41247 | 0 | [7153] |  | [7153]
| 1 | [7154] |  | [7154]
| 2 | [7155] |  | [7155]
| 3 | [7156] |  | [7156]
| 4 | [7157] |  | [7157]
| 5 | [7158] |  | [7158]
| 6 | [7159] |  | [7159]
| 7 | [7160] |  | [7160]
| 8 | [7161] |  | [7161]
| 9 | [7162] |  | [7162]
| 10 | [7163] |  | [7163]
| 11 | [7164] |  | [7164]
| 12 | [7165] |  | [7165]
| 13 | [7166] |  | [7166]
| 14 | [7167] |  | [7167]
| 15 | [7168] |  | [7168]
41248 | 0 | [7169] |  | [7169]
| 1 | [7170] |  | [7170]
| 2 | [7171] |  | [7171]
| 3 | [7172] |  | [7172]
| 4 | [7173] |  | [7173]
| 5 | [7174] |  | [7174]
| 6 | [7175] |  | [7175]
| 7 | [7176] |  | [7176]
| 8 | [7177] |  | [7177]
| 9 | [7178] |  | [7178]
| 10 | [7179] |  | [7179]
| 11 | [7180] |  | [7180]
| 12 | [7181] |  | [7181]
| 13 | [7182] |  | [7182]
| 14 | [7183] |  | [7183]
| 15 | [7184] |  | [7184]
41249 | 0 | [7185] |  | [7185]
| 1 | [7186] |  | [7186]
| 2 | [7187] |  | [7187]
| 3 | [7188] |  | [7188]
| 4 | [7189] |  | [7189]
| 5 | [7190] |  | [7190]
| 6 | [7191] |  | [7191]
| 7 | [7192] |  | [7192]
| 8 | [7193] |  | [7193]
| 9 | [7194] |  | [7194]
| 10 | [7195] |  | [7195]
| 11 | [7196] |  | [7196]
| 12 | [7197] |  | [7197]
| 13 | [7198] |  | [7198]
| 14 | [7199] |  | [7199]
| 15 | [7200] |  | [7200]
41250 | 0 | [7201] |  | [7201]
| 1 | [7202] |  | [7202]
| 2 | [7203] |  | [7203]
| 3 | [7204] |  | [7204]
| 4 | [7205] |  | [7205]
| 5 | [7206] |  | [7206]
| 6 | [7207] |  | [7207]
| 7 | [7208] |  | [7208]
| 8 | [7209] |  | [7209]
| 9 | [7210] |  | [7210]
| 10 | [7211] |  | [7211]
| 11 | [7212] |  | [7212]
| 12 | [7213] |  | [7213]
| 13 | [7214] |  | [7214]
| 14 | [7215] |  | [7215]
| 15 | [7216] |  | [7216]
41251 | 0 | [7217] |  | [7217]
| 1 | [7218] |  | [7218]
| 2 | [7219] |  | [7219]
| 3 | [7220] |  | [7220]
| 4 | [7221] |  | [7221]
| 5 | [7222] |  | [7222]
| 6 | [7223] |  | [7223]
| 7 | [7224] |  | [7224]
| 8 | [7225] |  | [7225]
| 9 | [7226] |  | [7226]
| 10 | [7227] |  | [7227]
| 11 | [7228] |  | [7228]
| 12 | [7229] |  | [7229]
| 13 | [7230] |  | [7230]
| 14 | [7231] |  | [7231]
| 15 | [7232] |  | [7232]
41252 | 0 | [7233] |  | [7233]
| 1 | [7234] |  | [7234]
| 2 | [7235] |  | [7235]
| 3 | [7236] |  | [7236]
| 4 | [7237] |  | [7237]
| 5 | [7238] |  | [7238]
| 6 | [7239] |  | [7239]
| 7 | [7240] |  | [7240]
| 8 | [7241] |  | [7241]
| 9 | [7242] |  | [7242]
| 10 | [7243] |  | [7243]
| 11 | [7244] |  | [7244]
| 12 | [7245] |  | [7245]
| 13 | [7246] |  | [7246]
| 14 | [7247] |  | [7247]
| 15 | [7248] |  | [7248]
41253 | 0 | [7249] |  | [7249]
| 1 | [7250] |  | [7250]
| 2 | [7251] |  | [7251]
| 3 | [7252] |  | [7252]
| 4 | [7253] |  | [7253]
| 5 | [7254] |  | [7254]
| 6 | [7255] |  | [7255]
| 7 | [7256] |  | [7256]
| 8 | [7257] |  | [7257]
| 9 | [7258] |  | [7258]
| 10 | [7259] |  | [7259]
| 11 | [7260] |  | [7260]
| 12 | [7261] |  | [7261]
| 13 | [7262] |  | [7262]
| 14 | [7263] |  | [7263]
| 15 | [7264] |  | [7264]
41254 | 0 | [7265] |  | [7265]
| 1 | [7266] |  | [7266]
| 2 | [7267] |  | [7267]
| 3 | [7268] |  | [7268]
| 4 | [7269] |  | [7269]
| 5 | [7270] |  | [7270]
| 6 | [7271] |  | [7271]
| 7 | [7272] |  | [7272]
| 8 | [7273] |  | [7273]
| 9 | [7274] |  | [7274]
| 10 | [7275] |  | [7275]
| 11 | [7276] |  | [7276]
| 12 | [7277] |  | [7277]
| 13 | [7278] |  | [7278]
| 14 | [7279] |  | [7279]
| 15 | [7280] |  | [7280]
41255 | 0 | [7281] |  | [7281]
| 1 | [7282] |  | [7282]
| 2 | [7283] |  | [7283]
| 3 | [7284] |  | [7284]
| 4 | [7285] |  | [7285]
| 5 | [7286] |  | [7286]
| 6 | [7287] |  | [7287]
| 7 | [7288] |  | [7288]
| 8 | [7289] |  | [7289]
| 9 | [7290] |  | [7290]
| 10 | [7291] |  | [7291]
| 11 | [7292] |  | [7292]
| 12 | [7293] |  | [7293]
| 13 | [7294] |  | [7294]
| 14 | [7295] |  | [7295]
| 15 | [7296] |  | [7296]
41256 | 0 | [7297] |  | [7297]
| 1 | [7298] |  | [7298]
| 2 | [7299] |  | [7299]
| 3 | [7300] |  | [7300]
| 4 | [7301] |  | [7301]
| 5 | [7302] |  | [7302]
| 6 | [7303] |  | [7303]
| 7 | [7304] |  | [7304]
| 8 | [7305] |  | [7305]
| 9 | [7306] |  | [7306]
| 10 | [7307] |  | [7307]
| 11 | [7308] |  | [7308]
| 12 | [7309] |  | [7309]
| 13 | [7310] |  | [7310]
| 14 | [7311] |  | [7311]
| 15 | [7312] |  | [7312]
41257 | 0 | [7313] |  | [7313]
| 1 | [7314] |  | [7314]
| 2 | [7315] |  | [7315]
| 3 | [7316] |  | [7316]
| 4 | [7317] |  | [7317]
| 5 | [7318] |  | [7318]
| 6 | [7319] |  | [7319]
| 7 | [7320] |  | [7320]
| 8 | [7321] |  | [7321]
| 9 | [7322] |  | [7322]
| 10 | [7323] |  | [7323]
| 11 | [7324] |  | [7324]
| 12 | [7325] |  | [7325]
| 13 | [7326] |  | [7326]
| 14 | [7327] |  | [7327]
| 15 | [7328] |  | [7328]
41258 | 0 | [7329] |  | [7329]
| 1 | [7330] |  | [7330]
| 2 | [7331] |  | [7331]
| 3 | [7332] |  | [7332]
| 4 | [7333] |  | [7333]
| 5 | [7334] |  | [7334]
| 6 | [7335] |  | [7335]
| 7 | [7336] |  | [7336]
| 8 | [7337] |  | [7337]
| 9 | [7338] |  | [7338]
| 10 | [7339] |  | [7339]
| 11 | [7340] |  | [7340]
| 12 | [7341] |  | [7341]
| 13 | [7342] |  | [7342]
| 14 | [7343] |  | [7343]
| 15 | [7344] |  | [7344]
41259 | 0 | [7345] |  | [7345]
| 1 | [7346] |  | [7346]
| 2 | [7347] |  | [7347]
| 3 | [7348] |  | [7348]
| 4 | [7349] |  | [7349]
| 5 | [7350] |  | [7350]
| 6 | [7351] |  | [7351]
| 7 | [7352] |  | [7352]
| 8 | [7353] |  | [7353]
| 9 | [7354] |  | [7354]
| 10 | [7355] |  | [7355]
| 11 | [7356] |  | [7356]
| 12 | [7357] |  | [7357]
| 13 | [7358] |  | [7358]
| 14 | [7359] |  | [7359]
| 15 | [7360] |  | [7360]
41260 | 0 | [7361] |  | [7361]
| 1 | [7362] |  | [7362]
| 2 | [7363] |  | [7363]
| 3 | [7364] |  | [7364]
| 4 | [7365] |  | [7365]
| 5 | [7366] |  | [7366]
| 6 | [7367] |  | [7367]
| 7 | [7368] |  | [7368]
| 8 | [7369] |  | [7369]
| 9 | [7370] |  | [7370]
| 10 | [7371] |  | [7371]
| 11 | [7372] |  | [7372]
| 12 | [7373] |  | [7373]
| 13 | [7374] |  | [7374]
| 14 | [7375] |  | [7375]
| 15 | [7376] |  | [7376]
41261 | 0 | [7377] |  | [7377]
| 1 | [7378] |  | [7378]
| 2 | [7379] |  | [7379]
| 3 | [7380] |  | [7380]
| 4 | [7381] |  | [7381]
| 5 | [7382] |  | [7382]
| 6 | [7383] |  | [7383]
| 7 | [7384] |  | [7384]
| 8 | [7385] |  | [7385]
| 9 | [7386] |  | [7386]
| 10 | [7387] |  | [7387]
| 11 | [7388] |  | [7388]
| 12 | [7389] |  | [7389]
| 13 | [7390] |  | [7390]
| 14 | [7391] |  | [7391]
| 15 | [7392] |  | [7392]
41262 | 0 | [7393] |  | [7393]
| 1 | [7394] |  | [7394]
| 2 | [7395] |  | [7395]
| 3 | [7396] |  | [7396]
| 4 | [7397] |  | [7397]
| 5 | [7398] |  | [7398]
| 6 | [7399] |  | [7399]
| 7 | [7400] |  | [7400]
| 8 | [7401] |  | [7401]
| 9 | [7402] |  | [7402]
| 10 | [7403] |  | [7403]
| 11 | [7404] |  | [7404]
| 12 | [7405] |  | [7405]
| 13 | [7406] |  | [7406]
| 14 | [7407] |  | [7407]
| 15 | [7408] |  | [7408]
41263 | 0 | [7409] |  | [7409]
| 1 | [7410] |  | [7410]
| 2 | [7411] |  | [7411]
| 3 | [7412] |  | [7412]
| 4 | [7413] |  | [7413]
| 5 | [7414] |  | [7414]
| 6 | [7415] |  | [7415]
| 7 | [7416] |  | [7416]
| 8 | [7417] |  | [7417]
| 9 | [7418] |  | [7418]
| 10 | [7419] |  | [7419]
| 11 | [7420] |  | [7420]
| 12 | [7421] |  | [7421]
| 13 | [7422] |  | [7422]
| 14 | [7423] |  | [7423]
| 15 | [7424] |  | [7424]
41264 | 0 | [7425] |  | [7425]
| 1 | [7426] |  | [7426]
| 2 | [7427] |  | [7427]
| 3 | [7428] |  | [7428]
| 4 | [7429] |  | [7429]
| 5 | [7430] |  | [7430]
| 6 | [7431] |  | [7431]
| 7 | [7432] |  | [7432]
| 8 | [7433] |  | [7433]
| 9 | [7434] |  | [7434]
| 10 | [7435] |  | [7435]
| 11 | [7436] |  | [7436]
| 12 | [7437] |  | [7437]
| 13 | [7438] |  | [7438]
| 14 | [7439] |  | [7439]
| 15 | [7440] |  | [7440]
41265 | 0 | [7441] |  | [7441]
| 1 | [7442] |  | [7442]
| 2 | [7443] |  | [7443]
| 3 | [7444] |  | [7444]
| 4 | [7445] |  | [7445]
| 5 | [7446] |  | [7446]
| 6 | [7447] |  | [7447]
| 7 | [7448] |  | [7448]
| 8 | [7449] |  | [7449]
| 9 | [7450] |  | [7450]
| 10 | [7451] |  | [7451]
| 11 | [7452] |  | [7452]
| 12 | [7453] |  | [7453]
| 13 | [7454] |  | [7454]
| 14 | [7455] |  | [7455]
| 15 | [7456] |  | [7456]
41266 | 0 | [7457] |  | [7457]
| 1 | [7458] |  | [7458]
| 2 | [7459] |  | [7459]
| 3 | [7460] |  | [7460]
| 4 | [7461] |  | [7461]
| 5 | [7462] |  | [7462]
| 6 | [7463] |  | [7463]
| 7 | [7464] |  | [7464]
| 8 | [7465] |  | [7465]
| 9 | [7466] |  | [7466]
| 10 | [7467] |  | [7467]
| 11 | [7468] |  | [7468]
| 12 | [7469] |  | [7469]
| 13 | [7470] |  | [7470]
| 14 | [7471] |  | [7471]
| 15 | [7472] |  | [7472]
41267 | 0 | [7473] |  | [7473]
| 1 | [7474] |  | [7474]
| 2 | [7475] |  | [7475]
| 3 | [7476] |  | [7476]
| 4 | [7477] |  | [7477]
| 5 | [7478] |  | [7478]
| 6 | [7479] |  | [7479]
| 7 | [7480] |  | [7480]
| 8 | [7481] |  | [7481]
| 9 | [7482] |  | [7482]
| 10 | [7483] |  | [7483]
| 11 | [7484] |  | [7484]
| 12 | [7485] |  | [7485]
| 13 | [7486] |  | [7486]
| 14 | [7487] |  | [7487]
| 15 | [7488] |  | [7488]
41268 | 0 | [7489] |  | [7489]
| 1 | [7490] |  | [7490]
| 2 | [7491] |  | [7491]
| 3 | [7492] |  | [7492]
| 4 | [7493] |  | [7493]
| 5 | [7494] |  | [7494]
| 6 | [7495] |  | [7495]
| 7 | [7496] |  | [7496]
| 8 | [7497] |  | [7497]
| 9 | [7498] |  | [7498]
| 10 | [7499] |  | [7499]
| 11 | [7500] |  | [7500]
| 12 | [7501] |  | [7501]
| 13 | [7502] |  | [7502]
| 14 | [7503] |  | [7503]
| 15 | [7504] |  | [7504]
41269 | 0 | [7505] |  | [7505]
| 1 | [7506] |  | [7506]
| 2 | [7507] |  | [7507]
| 3 | [7508] |  | [7508]
| 4 | [7509] |  | [7509]
| 5 | [7510] |  | [7510]
| 6 | [7511] |  | [7511]
| 7 | [7512] |  | [7512]
| 8 | [7513] |  | [7513]
| 9 | [7514] |  | [7514]
| 10 | [7515] |  | [7515]
| 11 | [7516] |  | [7516]
| 12 | [7517] |  | [7517]
| 13 | [7518] |  | [7518]
| 14 | [7519] |  | [7519]
| 15 | [7520] |  | [7520]
41270 | 0 | [7521] |  | [7521]
| 1 | [7522] |  | [7522]
| 2 | [7523] |  | [7523]
| 3 | [7524] |  | [7524]
| 4 | [7525] |  | [7525]
| 5 | [7526] |  | [7526]
| 6 | [7527] |  | [7527]
| 7 | [7528] |  | [7528]
| 8 | [7529] |  | [7529]
| 9 | [7530] |  | [7530]
| 10 | [7531] |  | [7531]
| 11 | [7532] |  | [7532]
| 12 | [7533] |  | [7533]
| 13 | [7534] |  | [7534]
| 14 | [7535] |  | [7535]
| 15 | [7536] |  | [7536]
41271 | 0 | [7537] |  | [7537]
| 1 | [7538] |  | [7538]
| 2 | [7539] |  | [7539]
| 3 | [7540] |  | [7540]
| 4 | [7541] |  | [7541]
| 5 | [7542] |  | [7542]
| 6 | [7543] |  | [7543]
| 7 | [7544] |  | [7544]
| 8 | [7545] |  | [7545]
| 9 | [7546] |  | [7546]
| 10 | [7547] |  | [7547]
| 11 | [7548] |  | [7548]
| 12 | [7549] |  | [7549]
| 13 | [7550] |  | [7550]
| 14 | [7551] |  | [7551]
| 15 | [7552] |  | [7552]
41272 | 0 | [7553] |  | [7553]
| 1 | [7554] |  | [7554]
| 2 | [7555] |  | [7555]
| 3 | [7556] |  | [7556]
| 4 | [7557] |  | [7557]
| 5 | [7558] |  | [7558]
| 6 | [7559] |  | [7559]
| 7 | [7560] |  | [7560]
| 8 | [7561] |  | [7561]
| 9 | [7562] |  | [7562]
| 10 | [7563] |  | [7563]
| 11 | [7564] |  | [7564]
| 12 | [7565] |  | [7565]
| 13 | [7566] |  | [7566]
| 14 | [7567] |  | [7567]
| 15 | [7568] |  | [7568]
41273 | 0 | [7569] |  | [7569]
| 1 | [7570] |  | [7570]
| 2 | [7571] |  | [7571]
| 3 | [7572] |  | [7572]
| 4 | [7573] |  | [7573]
| 5 | [7574] |  | [7574]
| 6 | [7575] |  | [7575]
| 7 | [7576] |  | [7576]
| 8 | [7577] |  | [7577]
| 9 | [7578] |  | [7578]
| 10 | [7579] |  | [7579]
| 11 | [7580] |  | [7580]
| 12 | [7581] |  | [7581]
| 13 | [7582] |  | [7582]
| 14 | [7583] |  | [7583]
| 15 | [7584] |  | [7584]
41274 | 0 | [7585] |  | [7585]
| 1 | [7586] |  | [7586]
| 2 | [7587] |  | [7587]
| 3 | [7588] |  | [7588]
| 4 | [7589] |  | [7589]
| 5 | [7590] |  | [7590]
| 6 | [7591] |  | [7591]
| 7 | [7592] |  | [7592]
| 8 | [7593] |  | [7593]
| 9 | [7594] |  | [7594]
| 10 | [7595] |  | [7595]
| 11 | [7596] |  | [7596]
| 12 | [7597] |  | [7597]
| 13 | [7598] |  | [7598]
| 14 | [7599] |  | [7599]
| 15 | [7600] |  | [7600]
41275 | 0 | [7601] |  | [7601]
| 1 | [7602] |  | [7602]
| 2 | [7603] |  | [7603]
| 3 | [7604] |  | [7604]
| 4 | [7605] |  | [7605]
| 5 | [7606] |  | [7606]
| 6 | [7607] |  | [7607]
| 7 | [7608] |  | [7608]
| 8 | [7609] |  | [7609]
| 9 | [7610] |  | [7610]
| 10 | [7611] |  | [7611]
| 11 | [7612] |  | [7612]
| 12 | [7613] |  | [7613]
| 13 | [7614] |  | [7614]
| 14 | [7615] |  | [7615]
| 15 | [7616] |  | [7616]
41276 | 0 | [7617] |  | [7617]
| 1 | [7618] |  | [7618]
| 2 | [7619] |  | [7619]
| 3 | [7620] |  | [7620]
| 4 | [7621] |  | [7621]
| 5 | [7622] |  | [7622]
| 6 | [7623] |  | [7623]
| 7 | [7624] |  | [7624]
| 8 | [7625] |  | [7625]
| 9 | [7626] |  | [7626]
| 10 | [7627] |  | [7627]
| 11 | [7628] |  | [7628]
| 12 | [7629] |  | [7629]
| 13 | [7630] |  | [7630]
| 14 | [7631] |  | [7631]
| 15 | [7632] |  | [7632]
41277 | 0 | [7633] |  | [7633]
| 1 | [7634] |  | [7634]
| 2 | [7635] |  | [7635]
| 3 | [7636] |  | [7636]
| 4 | [7637] |  | [7637]
| 5 | [7638] |  | [7638]
| 6 | [7639] |  | [7639]
| 7 | [7640] |  | [7640]
| 8 | [7641] |  | [7641]
| 9 | [7642] |  | [7642]
| 10 | [7643] |  | [7643]
| 11 | [7644] |  | [7644]
| 12 | [7645] |  | [7645]
| 13 | [7646] |  | [7646]
| 14 | [7647] |  | [7647]
| 15 | [7648] |  | [7648]
41278 | 0 | [7649] |  | [7649]
| 1 | [7650] |  | [7650]
| 2 | [7651] |  | [7651]
| 3 | [7652] |  | [7652]
| 4 | [7653] |  | [7653]
| 5 | [7654] |  | [7654]
| 6 | [7655] |  | [7655]
| 7 | [7656] |  | [7656]
| 8 | [7657] |  | [7657]
| 9 | [7658] |  | [7658]
| 10 | [7659] |  | [7659]
| 11 | [7660] |  | [7660]
| 12 | [7661] |  | [7661]
| 13 | [7662] |  | [7662]
| 14 | [7663] |  | [7663]
| 15 | [7664] |  | [7664]
41279 | 0 | [7665] |  | [7665]
| 1 | [7666] |  | [7666]
| 2 | [7667] |  | [7667]
| 3 | [7668] |  | [7668]
| 4 | [7669] |  | [7669]
| 5 | [7670] |  | [7670]
| 6 | [7671] |  | [7671]
| 7 | [7672] |  | [7672]
| 8 | [7673] |  | [7673]
| 9 | [7674] |  | [7674]
| 10 | [7675] |  | [7675]
| 11 | [7676] |  | [7676]
| 12 | [7677] |  | [7677]
| 13 | [7678] |  | [7678]
| 14 | [7679] |  | [7679]
| 15 | [7680] |  | [7680]
41280 | 0 | [7681] |  | [7681]
| 1 | [7682] |  | [7682]
| 2 | [7683] |  | [7683]
| 3 | [7684] |  | [7684]
| 4 | [7685] |  | [7685]
| 5 | [7686] |  | [7686]
| 6 | [7687] |  | [7687]
| 7 | [7688] |  | [7688]
| 8 | [7689] |  | [7689]
| 9 | [7690] |  | [7690]
| 10 | [7691] |  | [7691]
| 11 | [7692] |  | [7692]
| 12 | [7693] |  | [7693]
| 13 | [7694] |  | [7694]
| 14 | [7695] |  | [7695]
| 15 | [7696] |  | [7696]
41281 | 0 | [7697] |  | [7697]
| 1 | [7698] |  | [7698]
| 2 | [7699] |  | [7699]
| 3 | [7700] |  | [7700]
| 4 | [7701] |  | [7701]
| 5 | [7702] |  | [7702]
| 6 | [7703] |  | [7703]
| 7 | [7704] |  | [7704]
| 8 | [7705] |  | [7705]
| 9 | [7706] |  | [7706]
| 10 | [7707] |  | [7707]
| 11 | [7708] |  | [7708]
| 12 | [7709] |  | [7709]
| 13 | [7710] |  | [7710]
| 14 | [7711] |  | [7711]
| 15 | [7712] |  | [7712]
41282 | 0 | [7713] |  | [7713]
| 1 | [7714] |  | [7714]
| 2 | [7715] |  | [7715]
| 3 | [7716] |  | [7716]
| 4 | [7717] |  | [7717]
| 5 | [7718] |  | [7718]
| 6 | [7719] |  | [7719]
| 7 | [7720] |  | [7720]
| 8 | [7721] |  | [7721]
| 9 | [7722] |  | [7722]
| 10 | [7723] |  | [7723]
| 11 | [7724] |  | [7724]
| 12 | [7725] |  | [7725]
| 13 | [7726] |  | [7726]
| 14 | [7727] |  | [7727]
| 15 | [7728] |  | [7728]
41283 | 0 | [7729] |  | [7729]
| 1 | [7730] |  | [7730]
| 2 | [7731] |  | [7731]
| 3 | [7732] |  | [7732]
| 4 | [7733] |  | [7733]
| 5 | [7734] |  | [7734]
| 6 | [7735] |  | [7735]
| 7 | [7736] |  | [7736]
| 8 | [7737] |  | [7737]
| 9 | [7738] |  | [7738]
| 10 | [7739] |  | [7739]
| 11 | [7740] |  | [7740]
| 12 | [7741] |  | [7741]
| 13 | [7742] |  | [7742]
| 14 | [7743] |  | [7743]
| 15 | [7744] |  | [7744]
41284 | 0 | [7745] |  | [7745]
| 1 | [7746] |  | [7746]
| 2 | [7747] |  | [7747]
| 3 | [7748] |  | [7748]
| 4 | [7749] |  | [7749]
| 5 | [7750] |  | [7750]
| 6 | [7751] |  | [7751]
| 7 | [7752] |  | [7752]
| 8 | [7753] |  | [7753]
| 9 | [7754] |  | [7754]
| 10 | [7755] |  | [7755]
| 11 | [7756] |  | [7756]
| 12 | [7757] |  | [7757]
| 13 | [7758] |  | [7758]
| 14 | [7759] |  | [7759]
| 15 | [7760] |  | [7760]
41285 | 0 | [7761] |  | [7761]
| 1 | [7762] |  | [7762]
| 2 | [7763] |  | [7763]
| 3 | [7764] |  | [7764]
| 4 | [7765] |  | [7765]
| 5 | [7766] |  | [7766]
| 6 | [7767] |  | [7767]
| 7 | [7768] |  | [7768]
| 8 | [7769] |  | [7769]
| 9 | [7770] |  | [7770]
| 10 | [7771] |  | [7771]
| 11 | [7772] |  | [7772]
| 12 | [7773] |  | [7773]
| 13 | [7774] |  | [7774]
| 14 | [7775] |  | [7775]
| 15 | [7776] |  | [7776]
41286 | 0 | [7777] |  | [7777]
| 1 | [7778] |  | [7778]
| 2 | [7779] |  | [7779]
| 3 | [7780] |  | [7780]
| 4 | [7781] |  | [7781]
| 5 | [7782] |  | [7782]
| 6 | [7783] |  | [7783]
| 7 | [7784] |  | [7784]
| 8 | [7785] |  | [7785]
| 9 | [7786] |  | [7786]
| 10 | [7787] |  | [7787]
| 11 | [7788] |  | [7788]
| 12 | [7789] |  | [7789]
| 13 | [7790] |  | [7790]
| 14 | [7791] |  | [7791]
| 15 | [7792] |  | [7792]
41287 | 0 | [7793] |  | [7793]
| 1 | [7794] |  | [7794]
| 2 | [7795] |  | [7795]
| 3 | [7796] |  | [7796]
| 4 | [7797] |  | [7797]
| 5 | [7798] |  | [7798]
| 6 | [7799] |  | [7799]
| 7 | [7800] |  | [7800]
| 8 | [7801] |  | [7801]
| 9 | [7802] |  | [7802]
| 10 | [7803] |  | [7803]
| 11 | [7804] |  | [7804]
| 12 | [7805] |  | [7805]
| 13 | [7806] |  | [7806]
| 14 | [7807] |  | [7807]
| 15 | [7808] |  | [7808]
41288 | 0 | [7809] |  | [7809]
| 1 | [7810] |  | [7810]
| 2 | [7811] |  | [7811]
| 3 | [7812] |  | [7812]
| 4 | [7813] |  | [7813]
| 5 | [7814] |  | [7814]
| 6 | [7815] |  | [7815]
| 7 | [7816] |  | [7816]
| 8 | [7817] |  | [7817]
| 9 | [7818] |  | [7818]
| 10 | [7819] |  | [7819]
| 11 | [7820] |  | [7820]
| 12 | [7821] |  | [7821]
| 13 | [7822] |  | [7822]
| 14 | [7823] |  | [7823]
| 15 | [7824] |  | [7824]
41289 | 0 | [7825] |  | [7825]
| 1 | [7826] |  | [7826]
| 2 | [7827] |  | [7827]
| 3 | [7828] |  | [7828]
| 4 | [7829] |  | [7829]
| 5 | [7830] |  | [7830]
| 6 | [7831] |  | [7831]
| 7 | [7832] |  | [7832]
| 8 | [7833] |  | [7833]
| 9 | [7834] |  | [7834]
| 10 | [7835] |  | [7835]
| 11 | [7836] |  | [7836]
| 12 | [7837] |  | [7837]
| 13 | [7838] |  | [7838]
| 14 | [7839] |  | [7839]
| 15 | [7840] |  | [7840]
41290 | 0 | [7841] |  | [7841]
| 1 | [7842] |  | [7842]
| 2 | [7843] |  | [7843]
| 3 | [7844] |  | [7844]
| 4 | [7845] |  | [7845]
| 5 | [7846] |  | [7846]
| 6 | [7847] |  | [7847]
| 7 | [7848] |  | [7848]
| 8 | [7849] |  | [7849]
| 9 | [7850] |  | [7850]
| 10 | [7851] |  | [7851]
| 11 | [7852] |  | [7852]
| 12 | [7853] |  | [7853]
| 13 | [7854] |  | [7854]
| 14 | [7855] |  | [7855]
| 15 | [7856] |  | [7856]
41291 | 0 | [7857] |  | [7857]
| 1 | [7858] |  | [7858]
| 2 | [7859] |  | [7859]
| 3 | [7860] |  | [7860]
| 4 | [7861] |  | [7861]
| 5 | [7862] |  | [7862]
| 6 | [7863] |  | [7863]
| 7 | [7864] |  | [7864]
| 8 | [7865] |  | [7865]
| 9 | [7866] |  | [7866]
| 10 | [7867] |  | [7867]
| 11 | [7868] |  | [7868]
| 12 | [7869] |  | [7869]
| 13 | [7870] |  | [7870]
| 14 | [7871] |  | [7871]
| 15 | [7872] |  | [7872]
41292 | 0 | [7873] |  | [7873]
| 1 | [7874] |  | [7874]
| 2 | [7875] |  | [7875]
| 3 | [7876] |  | [7876]
| 4 | [7877] |  | [7877]
| 5 | [7878] |  | [7878]
| 6 | [7879] |  | [7879]
| 7 | [7880] |  | [7880]
| 8 | [7881] |  | [7881]
| 9 | [7882] |  | [7882]
| 10 | [7883] |  | [7883]
| 11 | [7884] |  | [7884]
| 12 | [7885] |  | [7885]
| 13 | [7886] |  | [7886]
| 14 | [7887] |  | [7887]
| 15 | [7888] |  | [7888]
41293 | 0 | [7889] |  | [7889]
| 1 | [7890] |  | [7890]
| 2 | [7891] |  | [7891]
| 3 | [7892] |  | [7892]
| 4 | [7893] |  | [7893]
| 5 | [7894] |  | [7894]
| 6 | [7895] |  | [7895]
| 7 | [7896] |  | [7896]
| 8 | [7897] |  | [7897]
| 9 | [7898] |  | [7898]
| 10 | [7899] |  | [7899]
| 11 | [7900] |  | [7900]
| 12 | [7901] |  | [7901]
| 13 | [7902] |  | [7902]
| 14 | [7903] |  | [7903]
| 15 | [7904] |  | [7904]
41294 | 0 | [7905] |  | [7905]
| 1 | [7906] |  | [7906]
| 2 | [7907] |  | [7907]
| 3 | [7908] |  | [7908]
| 4 | [7909] |  | [7909]
| 5 | [7910] |  | [7910]
| 6 | [7911] |  | [7911]
| 7 | [7912] |  | [7912]
| 8 | [7913] |  | [7913]
| 9 | [7914] |  | [7914]
| 10 | [7915] |  | [7915]
| 11 | [7916] |  | [7916]
| 12 | [7917] |  | [7917]
| 13 | [7918] |  | [7918]
| 14 | [7919] |  | [7919]
| 15 | [7920] |  | [7920]
41295 | 0 | [7921] |  | [7921]
| 1 | [7922] |  | [7922]
| 2 | [7923] |  | [7923]
| 3 | [7924] |  | [7924]
| 4 | [7925] |  | [7925]
| 5 | [7926] |  | [7926]
| 6 | [7927] |  | [7927]
| 7 | [7928] |  | [7928]
| 8 | [7929] |  | [7929]
| 9 | [7930] |  | [7930]
| 10 | [7931] |  | [7931]
| 11 | [7932] |  | [7932]
| 12 | [7933] |  | [7933]
| 13 | [7934] |  | [7934]
| 14 | [7935] |  | [7935]
| 15 | [7936] |  | [7936]
41296 | 0 | [7937] |  | [7937]
| 1 | [7938] |  | [7938]
| 2 | [7939] |  | [7939]
| 3 | [7940] |  | [7940]
| 4 | [7941]
| 5 | [7942]
| 6 | [7943]
| 7 | [7944]
| 8 | [7945]
| 9 | [7946]
| 10 | [7947]
| 11 | [7948]
| 12 | [7949]
| 13 | [7950]
| 14 | [7951]
| 15 | [7952]
41297 | 0 | [7953]
| 1 | [7954]
| 2 | [7955]
| 3 | [7956]
| 4 | [7957]
| 5 | [7958]
| 6 | [7959]
| 7 | [7960]
| 8 | [7961]
| 9 | [7962]
| 10 | [7963]
| 11 | [7964]
| 12 | [7965]
| 13 | [7966]
| 14 | [7967]
| 15 | [7968]
41298 | 0 | [7969]
| 1 | [7970]
| 2 | [7971]
| 3 | [7972]
| 4 | [7973]
| 5 | [7974]
| 6 | [7975]
| 7 | [7976]
| 8 | [7977]
| 9 | [7978]
| 10 | [7979]
| 11 | [7980]
| 12 | [7981]
| 13 | [7982]
| 14 | [7983]
| 15 | [7984]
41299 | 0 | [7985]
| 1 | [7986]
| 2 | [7987]
| 3 | [7988]
| 4 | [7989]
| 5 | [7990]
| 6 | [7991]
| 7 | [7992]
| 8 | [7993]
| 9 | [7994]
| 10 | [7995]
| 11 | [7996]
| 12 | [7997]
| 13 | [7998]
| 14 | [7999]
| 15 | [8000]
41300 | 0 | [8001]
| 1 | [8002]
| 2 | [8003]
| 3 | [8004]
| 4 | [8005]
| 5 | [8006]
| 6 | [8007]
| 7 | [8008]
| 8 | [8009]
| 9 | [8010]
| 10 | [8011]
| 11 | [8012]
| 12 | [8013]
| 13 | [8014]
| 14 | [8015]
| 15 | [8016]
41301 | 0 | [8017]
| 1 | [8018]
| 2 | [8019]
| 3 | [8020]
| 4 | [8021]
| 5 | [8022]
| 6 | [8023]
| 7 | [8024]
| 8 | [8025]
| 9 | [8026]
| 10 | [8027]
| 11 | [8028]
| 12 | [8029]
| 13 | [8030]
| 14 | [8031]
| 15 | [8032]
41302 | 0 | [8033]
| 1 | [8034]
| 2 | [8035]
| 3 | [8036]
| 4 | [8037]
| 5 | [8038]
| 6 | [8039]
| 7 | [8040]
| 8 | [8041]
| 9 | [8042]
| 10 | [8043]
| 11 | [8044]
| 12 | [8045]
| 13 | [8046]
| 14 | [8047]
| 15 | [8048]
41303 | 0 | [8049]
| 1 | [8050]
| 2 | [8051]
| 3 | [8052]
| 4 | [8053]
| 5 | [8054]
| 6 | [8055]
| 7 | [8056]
| 8 | [8057]
| 9 | [8058]
| 10 | [8059]
| 11 | [8060]
| 12 | [8061]
| 13 | [8062]
| 14 | [8063]
| 15 | [8064]
41304 | 0 | [8065]
| 1 | [8066]
| 2 | [8067]
| 3 | [8068]
| 4 | [8069]
| 5 | [8070]
| 6 | [8071]
| 7 | [8072]
| 8 | [8073]
| 9 | [8074]
| 10 | [8075]
| 11 | [8076]
| 12 | [8077]
| 13 | [8078]
| 14 | [8079]
| 15 | [8080]
41305 | 0 | [8081]
| 1 | [8082]
| 2 | [8083]
| 3 | [8084]
| 4 | [8085]
| 5 | [8086]
| 6 | [8087]
| 7 | [8088]
| 8 | [8089]
| 9 | [8090]
| 10 | [8091]
| 11 | [8092]
| 12 | [8093]
| 13 | [8094]
| 14 | [8095]
| 15 | [8096]
41306 | 0 | [8097]
| 1 | [8098]
| 2 | [8099]
| 3 | [8100]
| 4 | [8101]
| 5 | [8102]
| 6 | [8103]
| 7 | [8104]
| 8 | [8105]
| 9 | [8106]
| 10 | [8107]
| 11 | [8108]
| 12 | [8109]
| 13 | [8110]
| 14 | [8111]
| 15 | [8112]
41307 | 0 | [8113]
| 1 | [8114]
| 2 | [8115]
| 3 | [8116]
| 4 | [8117]
| 5 | [8118]
| 6 | [8119]
| 7 | [8120]
| 8 | [8121]
| 9 | [8122]
| 10 | [8123]
| 11 | [8124]
| 12 | [8125]
| 13 | [8126]
| 14 | [8127]
| 15 | [8128]
41308 | 0 | [8129]
| 1 | [8130]
| 2 | [8131]
| 3 | [8132]
| 4 | [8133]
| 5 | [8134]
| 6 | [8135]
| 7 | [8136]
| 8 | [8137]
| 9 | [8138]
| 10 | [8139]
| 11 | [8140]
| 12 | [8141]
| 13 | [8142]
| 14 | [8143]
| 15 | [8144]
41309 | 0 | [8145]
| 1 | [8146]
| 2 | [8147]
| 3 | [8148]
| 4 | [8149]
| 5 | [8150]
| 6 | [8151]
| 7 | [8152]
| 8 | [8153]
| 9 | [8154]
| 10 | [8155]
| 11 | [8156]
| 12 | [8157]
| 13 | [8158]
| 14 | [8159]
| 15 | [8160]
41310 | 0 | [8161]
| 1 | [8162]
| 2 | [8163]
| 3 | [8164]
| 4 | [8165]
| 5 | [8166]
| 6 | [8167]
| 7 | [8168]
| 8 | [8169]
| 9 | [8170]
| 10 | [8171]
| 11 | [8172]
| 12 | [8173]
| 13 | [8174]
| 14 | [8175]
| 15 | [8176]
41311 | 0 | [8177]
| 1 | [8178]
| 2 | [8179]
| 3 | [8180]
| 4 | [8181]
| 5 | [8182]
| 6 | [8183]
| 7 | [8184]
| 8 | [8185]
| 9 | [8186]
| 10 | [8187]
| 11 | [8188]
| 12 | [8189]
| 13 | [8190]
| 14 | [8191]
| 15 | [8192]
41312 | 0 | [8193]
| 1 | [8194]
| 2 | [8195]
| 3 | [8196]
| 4 | [8197]
| 5 | [8198]
| 6 | [8199]
| 7 | [8200]
| 8 | [8201]
| 9 | [8202]
| 10 | [8203]
| 11 | [8204]
| 12 | [8205]
| 13 | [8206]
| 14 | [8207]
| 15 | [8208]
41313 | 0 | [8209]
| 1 | [8210]
| 2 | [8211]
| 3 | [8212]
| 4 | [8213]
| 5 | [8214]
| 6 | [8215]
| 7 | [8216]
| 8 | [8217]
| 9 | [8218]
| 10 | [8219]
| 11 | [8220]
| 12 | [8221]
| 13 | [8222]
| 14 | [8223]
| 15 | [8224]
41314 | 0 | [8225]
| 1 | [8226]
| 2 | [8227]
| 3 | [8228]
| 4 | [8229]
| 5 | [8230]
| 6 | [8231]
| 7 | [8232]
| 8 | [8233]
| 9 | [8234]
| 10 | [8235]
| 11 | [8236]
| 12 | [8237]
| 13 | [8238]
| 14 | [8239]
| 15 | [8240]
41315 | 0 | [8241]
| 1 | [8242]
| 2 | [8243]
| 3 | [8244]
| 4 | [8245]
| 5 | [8246]
| 6 | [8247]
| 7 | [8248]
| 8 | [8249]
| 9 | [8250]
| 10 | [8251]
| 11 | [8252]
| 12 | [8253]
| 13 | [8254]
| 14 | [8255]
| 15 | [8256]
41316 | 0 | [8257]
| 1 | [8258]
| 2 | [8259]
| 3 | [8260]
| 4 | [8261]
| 5 | [8262]
| 6 | [8263]
| 7 | [8264]
| 8 | [8265]
| 9 | [8266]
| 10 | [8267]
| 11 | [8268]
| 12 | [8269]
| 13 | [8270]
| 14 | [8271]
| 15 | [8272]
41317 | 0 | [8273]
| 1 | [8274]
| 2 | [8275]
| 3 | [8276]
| 4 | [8277]
| 5 | [8278]
| 6 | [8279]
| 7 | [8280]
| 8 | [8281]
| 9 | [8282]
| 10 | [8283]
| 11 | [8284]
| 12 | [8285]
| 13 | [8286]
| 14 | [8287]
| 15 | [8288]
41318 | 0 | [8289]
| 1 | [8290]
| 2 | [8291]
| 3 | [8292]
| 4 | [8293]
| 5 | [8294]
| 6 | [8295]
| 7 | [8296]
| 8 | [8297]
| 9 | [8298]
| 10 | [8299]
| 11 | [8300]
| 12 | [8301]
| 13 | [8302]
| 14 | [8303]
| 15 | [8304]
41319 | 0 | [8305]
| 1 | [8306]
| 2 | [8307]
| 3 | [8308]
| 4 | [8309]
| 5 | [8310]
| 6 | [8311]
| 7 | [8312]
| 8 | [8313]
| 9 | [8314]
| 10 | [8315]
| 11 | [8316]
| 12 | [8317]
| 13 | [8318]
| 14 | [8319]
| 15 | [8320]
41320 | 0 | [8321]
| 1 | [8322]
| 2 | [8323]
| 3 | [8324]
| 4 | [8325]
| 5 | [8326]
| 6 | [8327]
| 7 | [8328]
| 8 | [8329]
| 9 | [8330]
| 10 | [8331]
| 11 | [8332]
| 12 | [8333]
| 13 | [8334]
| 14 | [8335]
| 15 | [8336]
41321 | 0 | [8337]
| 1 | [8338]
| 2 | [8339]
| 3 | [8340]
| 4 | [8341]
| 5 | [8342]
| 6 | [8343]
| 7 | [8344]
| 8 | [8345]
| 9 | [8346]
| 10 | [8347]
| 11 | [8348]
| 12 | [8349]
| 13 | [8350]
| 14 | [8351]
| 15 | [8352]
41322 | 0 | [8353]
| 1 | [8354]
| 2 | [8355]
| 3 | [8356]
| 4 | [8357]
| 5 | [8358]
| 6 | [8359]
| 7 | [8360]
| 8 | [8361]
| 9 | [8362]
| 10 | [8363]
| 11 | [8364]
| 12 | [8365]
| 13 | [8366]
| 14 | [8367]
| 15 | [8368]
41323 | 0 | [8369]
| 1 | [8370]
| 2 | [8371]
| 3 | [8372]
| 4 | [8373]
| 5 | [8374]
| 6 | [8375]
| 7 | [8376]
| 8 | [8377]
| 9 | [8378]
| 10 | [8379]
| 11 | [8380]
| 12 | [8381]
| 13 | [8382]
| 14 | [8383]
| 15 | [8384]
41324 | 0 | [8385]
| 1 | [8386]
| 2 | [8387]
| 3 | [8388]
| 4 | [8389]
| 5 | [8390]
| 6 | [8391]
| 7 | [8392]
| 8 | [8393]
| 9 | [8394]
| 10 | [8395]
| 11 | [8396]
| 12 | [8397]
| 13 | [8398]
| 14 | [8399]
| 15 | [8400]
41325 | 0 | [8401]
| 1 | [8402]
| 2 | [8403]
| 3 | [8404]
| 4 | [8405]
| 5 | [8406]
| 6 | [8407]
| 7 | [8408]
| 8 | [8409]
| 9 | [8410]
| 10 | [8411]
| 11 | [8412]
| 12 | [8413]
| 13 | [8414]
| 14 | [8415]
| 15 | [8416]
41326 | 0 | [8417]
| 1 | [8418]
| 2 | [8419]
| 3 | [8420]
| 4 | [8421]
| 5 | [8422]
| 6 | [8423]
| 7 | [8424]
| 8 | [8425]
| 9 | [8426]
| 10 | [8427]
| 11 | [8428]
| 12 | [8429]
| 13 | [8430]
| 14 | [8431]
| 15 | [8432]
41327 | 0 | [8433]
| 1 | [8434]
| 2 | [8435]
| 3 | [8436]
| 4 | [8437]
| 5 | [8438]
| 6 | [8439]
| 7 | [8440]
| 8 | [8441]
| 9 | [8442]
| 10 | [8443]
| 11 | [8444]
| 12 | [8445]
| 13 | [8446]
| 14 | [8447]
| 15 | [8448]
41328 | 0 | [8449]
| 1 | [8450]
| 2 | [8451]
| 3 | [8452]
| 4 | [8453]
| 5 | [8454]
| 6 | [8455]
| 7 | [8456]
| 8 | [8457]
| 9 | [8458]
| 10 | [8459]
| 11 | [8460]
| 12 | [8461]
| 13 | [8462]
| 14 | [8463]
| 15 | [8464]
41329 | 0 | [8465]
| 1 | [8466]
| 2 | [8467]
| 3 | [8468]
| 4 | [8469]
| 5 | [8470]
| 6 | [8471]
| 7 | [8472]
| 8 | [8473]
| 9 | [8474]
| 10 | [8475]
| 11 | [8476]
| 12 | [8477]
| 13 | [8478]
| 14 | [8479]
| 15 | [8480]
41330 | 0 | [8481]
| 1 | [8482]
| 2 | [8483]
| 3 | [8484]
| 4 | [8485]
| 5 | [8486]
| 6 | [8487]
| 7 | [8488]
| 8 | [8489]
| 9 | [8490]
| 10 | [8491]
| 11 | [8492]
| 12 | [8493]
| 13 | [8494]
| 14 | [8495]
| 15 | [8496]
41331 | 0 | [8497]
| 1 | [8498]
| 2 | [8499]
| 3 | [8500]
| 4 | [8501]
| 5 | [8502]
| 6 | [8503]
| 7 | [8504]
| 8 | [8505]
| 9 | [8506]
| 10 | [8507]
| 11 | [8508]
| 12 | [8509]
| 13 | [8510]
| 14 | [8511]
| 15 | [8512]
41332 | 0 | [8513]
| 1 | [8514]
| 2 | [8515]
| 3 | [8516]
| 4 | [8517]
| 5 | [8518]
| 6 | [8519]
| 7 | [8520]
| 8 | [8521]
| 9 | [8522]
| 10 | [8523]
| 11 | [8524]
| 12 | [8525]
| 13 | [8526]
| 14 | [8527]
| 15 | [8528]
41333 | 0 | [8529]
| 1 | [8530]
| 2 | [8531]
| 3 | [8532]
| 4 | [8533]
| 5 | [8534]
| 6 | [8535]
| 7 | [8536]
| 8 | [8537]
| 9 | [8538]
| 10 | [8539]
| 11 | [8540]
| 12 | [8541]
| 13 | [8542]
| 14 | [8543]
| 15 | [8544]
41334 | 0 | [8545]
| 1 | [8546]
| 2 | [8547]
| 3 | [8548]
| 4 | [8549]
| 5 | [8550]
| 6 | [8551]
| 7 | [8552]
| 8 | [8553]
| 9 | [8554]
| 10 | [8555]
| 11 | [8556]
| 12 | [8557]
| 13 | [8558]
| 14 | [8559]
| 15 | [8560]
41335 | 0 | [8561]
| 1 | [8562]
| 2 | [8563]
| 3 | [8564]
| 4 | [8565]
| 5 | [8566]
| 6 | [8567]
| 7 | [8568]
| 8 | [8569]
| 9 | [8570]
| 10 | [8571]
| 11 | [8572]
| 12 | [8573]
| 13 | [8574]
| 14 | [8575]
| 15 | [8576]
41336 | 0 | [8577]
| 1 | [8578]
| 2 | [8579]
| 3 | [8580]
| 4 | [8581]
| 5 | [8582]
| 6 | [8583]
| 7 | [8584]
| 8 | [8585]
| 9 | [8586]
| 10 | [8587]
| 11 | [8588]
| 12 | [8589]
| 13 | [8590]
| 14 | [8591]
| 15 | [8592]
41337 | 0 | [8593]
| 1 | [8594]
| 2 | [8595]
| 3 | [8596]
| 4 | [8597]
| 5 | [8598]
| 6 | [8599]
| 7 | [8600]
| 8 | [8601]
| 9 | [8602]
| 10 | [8603]
| 11 | [8604]
| 12 | [8605]
| 13 | [8606]
| 14 | [8607]
| 15 | [8608]
41338 | 0 | [8609]
| 1 | [8610]
| 2 | [8611]
| 3 | [8612]
| 4 | [8613]
| 5 | [8614]
| 6 | [8615]
| 7 | [8616]
| 8 | [8617]
| 9 | [8618]
| 10 | [8619]
| 11 | [8620]
| 12 | [8621]
| 13 | [8622]
| 14 | [8623]
| 15 | [8624]
41339 | 0 | [8625]
| 1 | [8626]
| 2 | [8627]
| 3 | [8628]
| 4 | [8629]
| 5 | [8630]
| 6 | [8631]
| 7 | [8632]
| 8 | [8633]
| 9 | [8634]
| 10 | [8635]
| 11 | [8636]
| 12 | [8637]
| 13 | [8638]
| 14 | [8639]
| 15 | [8640]
41340 | 0 | [8641]
| 1 | [8642]
| 2 | [8643]
| 3 | [8644]
| 4 | [8645]
| 5 | [8646]
| 6 | [8647]
| 7 | [8648]
| 8 | [8649]
| 9 | [8650]
| 10 | [8651]
| 11 | [8652]
| 12 | [8653]
| 13 | [8654]
| 14 | [8655]
| 15 | [8656]
41341 | 0 | [8657]
| 1 | [8658]
| 2 | [8659]
| 3 | [8660]
| 4 | [8661]
| 5 | [8662]
| 6 | [8663]
| 7 | [8664]
| 8 | [8665]
| 9 | [8666]
| 10 | [8667]
| 11 | [8668]
| 12 | [8669]
| 13 | [8670]
| 14 | [8671]
| 15 | [8672]
41342 | 0 | [8673]
| 1 | [8674]
| 2 | [8675]
| 3 | [8676]
| 4 | [8677]
| 5 | [8678]
| 6 | [8679]
| 7 | [8680]
| 8 | [8681]
| 9 | [8682]
| 10 | [8683]
| 11 | [8684]
| 12 | [8685]
| 13 | [8686]
| 14 | [8687]
| 15 | [8688]
41343 | 0 | [8689]
| 1 | [8690]
| 2 | [8691]
| 3 | [8692]
| 4 | [8693]
| 5 | [8694]
| 6 | [8695]
| 7 | [8696]
| 8 | [8697]
| 9 | [8698]
| 10 | [8699]
| 11 | [8700]
| 12 | [8701]
| 13 | [8702]
| 14 | [8703]
| 15 | [8704]
41344 | 0 | [8705]
| 1 | [8706]
| 2 | [8707]
| 3 | [8708]
| 4 | [8709]
| 5 | [8710]
| 6 | [8711]
| 7 | [8712]
| 8 | [8713]
| 9 | [8714]
| 10 | [8715]
| 11 | [8716]
| 12 | [8717]
| 13 | [8718]
| 14 | [8719]
| 15 | [8720]
41345 | 0 | [8721]
| 1 | [8722]
| 2 | [8723]
| 3 | [8724]
| 4 | [8725]
| 5 | [8726]
| 6 | [8727]
| 7 | [8728]
| 8 | [8729]
| 9 | [8730]
| 10 | [8731]
| 11 | [8732]
| 12 | [8733]
| 13 | [8734]
| 14 | [8735]
| 15 | [8736]
41346 | 0 | [8737]
| 1 | [8738]
| 2 | [8739]
| 3 | [8740]
| 4 | [8741]
| 5 | [8742]
| 6 | [8743]
| 7 | [8744]
| 8 | [8745]
| 9 | [8746]
| 10 | [8747]
| 11 | [8748]
| 12 | [8749]
| 13 | [8750]
| 14 | [8751]
| 15 | [8752]
41347 | 0 | [8753]
| 1 | [8754]
| 2 | [8755]
| 3 | [8756]
| 4 | [8757]
| 5 | [8758]
| 6 | [8759]
| 7 | [8760]
| 8 | [8761]
| 9 | [8762]
| 10 | [8763]
| 11 | [8764]
| 12 | [8765]
| 13 | [8766]
| 14 | [8767]
| 15 | [8768]
41348 | 0 | [8769]
| 1 | [8770]
| 2 | [8771]
| 3 | [8772]
| 4 | [8773]
| 5 | [8774]
| 6 | [8775]
| 7 | [8776]
| 8 | [8777]
| 9 | [8778]
| 10 | [8779]
| 11 | [8780]
| 12 | [8781]
| 13 | [8782]
| 14 | [8783]
| 15 | [8784]
41349 | 0 | [8785]
| 1 | [8786]
| 2 | [8787]
| 3 | [8788]
| 4 | [8789]
| 5 | [8790]
| 6 | [8791]
| 7 | [8792]
| 8 | [8793]
| 9 | [8794]
| 10 | [8795]
| 11 | [8796]
| 12 | [8797]
| 13 | [8798]
| 14 | [8799]
| 15 | [8800]
41350 | 0 | [8801]
| 1 | [8802]
| 2 | [8803]
| 3 | [8804]
| 4 | [8805]
| 5 | [8806]
| 6 | [8807]
| 7 | [8808]
| 8 | [8809]
| 9 | [8810]
| 10 | [8811]
| 11 | [8812]
| 12 | [8813]
| 13 | [8814]
| 14 | [8815]
| 15 | [8816]
41351 | 0 | [8817]
| 1 | [8818]
| 2 | [8819]
| 3 | [8820]
| 4 | [8821]
| 5 | [8822]
| 6 | [8823]
| 7 | [8824]
| 8 | [8825]
| 9 | [8826]
| 10 | [8827]
| 11 | [8828]
| 12 | [8829]
| 13 | [8830]
| 14 | [8831]
| 15 | [8832]
41352 | 0 | [8833]
| 1 | [8834]
| 2 | [8835]
| 3 | [8836]
| 4 | [8837]
| 5 | [8838]
| 6 | [8839]
| 7 | [8840]
| 8 | [8841]
| 9 | [8842]
| 10 | [8843]
| 11 | [8844]
| 12 | [8845]
| 13 | [8846]
| 14 | [8847]
| 15 | [8848]
41353 | 0 | [8849]
| 1 | [8850]
| 2 | [8851]
| 3 | [8852]
| 4 | [8853]
| 5 | [8854]
| 6 | [8855]
| 7 | [8856]
| 8 | [8857]
| 9 | [8858]
| 10 | [8859]
| 11 | [8860]
| 12 | [8861]
| 13 | [8862]
| 14 | [8863]
| 15 | [8864]
41354 | 0 | [8865]
| 1 | [8866]
| 2 | [8867]
| 3 | [8868]
| 4 | [8869]
| 5 | [8870]
| 6 | [8871]
| 7 | [8872]
| 8 | [8873]
| 9 | [8874]
| 10 | [8875]
| 11 | [8876]
| 12 | [8877]
| 13 | [8878]
| 14 | [8879]
| 15 | [8880]
41355 | 0 | [8881]
| 1 | [8882]
| 2 | [8883]
| 3 | [8884]
| 4 | [8885]
| 5 | [8886]
| 6 | [8887]
| 7 | [8888]
| 8 | [8889]
| 9 | [8890]
| 10 | [8891]
| 11 | [8892]
| 12 | [8893]
| 13 | [8894]
| 14 | [8895]
| 15 | [8896]
41356 | 0 | [8897]
| 1 | [8898]
| 2 | [8899]
| 3 | [8900]
| 4 | [8901]
| 5 | [8902]
| 6 | [8903]
| 7 | [8904]
| 8 | [8905]
| 9 | [8906]
| 10 | [8907]
| 11 | [8908]
| 12 | [8909]
| 13 | [8910]
| 14 | [8911]
| 15 | [8912]
41357 | 0 | [8913]
| 1 | [8914]
| 2 | [8915]
| 3 | [8916]
| 4 | [8917]
| 5 | [8918]
| 6 | [8919]
| 7 | [8920]
| 8 | [8921]
| 9 | [8922]
| 10 | [8923]
| 11 | [8924]
| 12 | [8925]
| 13 | [8926]
| 14 | [8927]
| 15 | [8928]
41358 | 0 | [8929]
| 1 | [8930]
| 2 | [8931]
| 3 | [8932]
| 4 | [8933]
| 5 | [8934]
| 6 | [8935]
| 7 | [8936]
| 8 | [8937]
| 9 | [8938]
| 10 | [8939]
| 11 | [8940]
| 12 | [8941]
| 13 | [8942]
| 14 | [8943]
| 15 | [8944]
41359 | 0 | [8945]
| 1 | [8946]
| 2 | [8947]
| 3 | [8948]
| 4 | [8949]
| 5 | [8950]
| 6 | [8951]
| 7 | [8952]
| 8 | [8953]
| 9 | [8954]
| 10 | [8955]
| 11 | [8956]
| 12 | [8957]
| 13 | [8958]
| 14 | [8959]
| 15 | [8960]
41360 | 0 | [8961]
| 1 | [8962]
| 2 | [8963]
| 3 | [8964]
| 4 | [8965]
| 5 | [8966]
| 6 | [8967]
| 7 | [8968]
| 8 | [8969]
| 9 | [8970]
| 10 | [8971]
| 11 | [8972]
| 12 | [8973]
| 13 | [8974]
| 14 | [8975]
| 15 | [8976]
41361 | 0 | [8977]
| 1 | [8978]
| 2 | [8979]
| 3 | [8980]
| 4 | [8981]
| 5 | [8982]
| 6 | [8983]
| 7 | [8984]
| 8 | [8985]
| 9 | [8986]
| 10 | [8987]
| 11 | [8988]
| 12 | [8989]
| 13 | [8990]
| 14 | [8991]
| 15 | [8992]
41362 | 0 | [8993]
| 1 | [8994]
| 2 | [8995]
| 3 | [8996]
| 4 | [8997]
| 5 | [8998]
| 6 | [8999]
| 7 | [9000]
| 8 | [9001]
| 9 | [9002]
| 10 | [9003]
| 11 | [9004]
| 12 | [9005]
| 13 | [9006]
| 14 | [9007]
| 15 | [9008]
41363 | 0 | [9009]
| 1 | [9010]
| 2 | [9011]
| 3 | [9012]
| 4 | [9013]
| 5 | [9014]
| 6 | [9015]
| 7 | [9016]
| 8 | [9017]
| 9 | [9018]
| 10 | [9019]
| 11 | [9020]
| 12 | [9021]
| 13 | [9022]
| 14 | [9023]
| 15 | [9024]
41364 | 0 | [9025]
| 1 | [9026]
| 2 | [9027]
| 3 | [9028]
| 4 | [9029]
| 5 | [9030]
| 6 | [9031]
| 7 | [9032]
| 8 | [9033]
| 9 | [9034]
| 10 | [9035]
| 11 | [9036]
| 12 | [9037]
| 13 | [9038]
| 14 | [9039]
| 15 | [9040]
41365 | 0 | [9041]
| 1 | [9042]
| 2 | [9043]
| 3 | [9044]
| 4 | [9045]
| 5 | [9046]
| 6 | [9047]
| 7 | [9048]
| 8 | [9049]
| 9 | [9050]
| 10 | [9051]
| 11 | [9052]
| 12 | [9053]
| 13 | [9054]
| 14 | [9055]
| 15 | [9056]
41366 | 0 | [9057]
| 1 | [9058]
| 2 | [9059]
| 3 | [9060]
| 4 | [9061]
| 5 | [9062]
| 6 | [9063]
| 7 | [9064]
| 8 | [9065]
| 9 | [9066]
| 10 | [9067]
| 11 | [9068]
| 12 | [9069]
| 13 | [9070]
| 14 | [9071]
| 15 | [9072]
41367 | 0 | [9073]
| 1 | [9074]
| 2 | [9075]
| 3 | [9076]
| 4 | [9077]
| 5 | [9078]
| 6 | [9079]
| 7 | [9080]
| 8 | [9081]
| 9 | [9082]
| 10 | [9083]
| 11 | [9084]
| 12 | [9085]
| 13 | [9086]
| 14 | [9087]
| 15 | [9088]
41368 | 0 | [9089]
| 1 | [9090]
| 2 | [9091]
| 3 | [9092]
| 4 | [9093]
| 5 | [9094]
| 6 | [9095]
| 7 | [9096]
| 8 | [9097]
| 9 | [9098]
| 10 | [9099]
| 11 | [9100]
| 12 | [9101]
| 13 | [9102]
| 14 | [9103]
| 15 | [9104]
41369 | 0 | [9105]
| 1 | [9106]
| 2 | [9107]
| 3 | [9108]
| 4 | [9109]
| 5 | [9110]
| 6 | [9111]
| 7 | [9112]
| 8 | [9113]
| 9 | [9114]
| 10 | [9115]
| 11 | [9116]
| 12 | [9117]
| 13 | [9118]
| 14 | [9119]
| 15 | [9120]
41370 | 0 | [9121]
| 1 | [9122]
| 2 | [9123]
| 3 | [9124]
| 4 | [9125]
| 5 | [9126]
| 6 | [9127]
| 7 | [9128]
| 8 | [9129]
| 9 | [9130]
| 10 | [9131]
| 11 | [9132]
| 12 | [9133]
| 13 | [9134]
| 14 | [9135]
| 15 | [9136]
41371 | 0 | [9137]
| 1 | [9138]
| 2 | [9139]
| 3 | [9140]
| 4 | [9141]
| 5 | [9142]
| 6 | [9143]
| 7 | [9144]
| 8 | [9145]
| 9 | [9146]
| 10 | [9147]
| 11 | [9148]
| 12 | [9149]
| 13 | [9150]
| 14 | [9151]
| 15 | [9152]
41372 | 0 | [9153]
| 1 | [9154]
| 2 | [9155]
| 3 | [9156]
| 4 | [9157]
| 5 | [9158]
| 6 | [9159]
| 7 | [9160]
| 8 | [9161]
| 9 | [9162]
| 10 | [9163]
| 11 | [9164]
| 12 | [9165]
| 13 | [9166]
| 14 | [9167]
| 15 | [9168]
41373 | 0 | [9169]
| 1 | [9170]
| 2 | [9171]
| 3 | [9172]
| 4 | [9173]
| 5 | [9174]
| 6 | [9175]
| 7 | [9176]
| 8 | [9177]
| 9 | [9178]
| 10 | [9179]
| 11 | [9180]
| 12 | [9181]
| 13 | [9182]
| 14 | [9183]
| 15 | [9184]
41374 | 0 | [9185]
| 1 | [9186]
| 2 | [9187]
| 3 | [9188]
| 4 | [9189]
| 5 | [9190]
| 6 | [9191]
| 7 | [9192]
| 8 | [9193]
| 9 | [9194]
| 10 | [9195]
| 11 | [9196]
| 12 | [9197]
| 13 | [9198]
| 14 | [9199]
| 15 | [9200]
41375 | 0 | [9201]
| 1 | [9202]
| 2 | [9203]
| 3 | [9204]
| 4 | [9205]
| 5 | [9206]
| 6 | [9207]
| 7 | [9208]
| 8 | [9209]
| 9 | [9210]
| 10 | [9211]
| 11 | [9212]
| 12 | [9213]
| 13 | [9214]
| 14 | [9215]
| 15 | [9216]
41376 | 0 | [9217]
| 1 | [9218]
| 2 | [9219]
| 3 | [9220]
| 4 | [9221]
| 5 | [9222]
| 6 | [9223]
| 7 | [9224]
| 8 | [9225]
| 9 | [9226]
| 10 | [9227]
| 11 | [9228]
| 12 | [9229]
| 13 | [9230]
| 14 | [9231]
| 15 | [9232]
41377 | 0 | [9233]
| 1 | [9234]
| 2 | [9235]
| 3 | [9236]
| 4 | [9237]
| 5 | [9238]
| 6 | [9239]
| 7 | [9240]
| 8 | [9241]
| 9 | [9242]
| 10 | [9243]
| 11 | [9244]
| 12 | [9245]
| 13 | [9246]
| 14 | [9247]
| 15 | [9248]
41378 | 0 | [9249]
| 1 | [9250]
| 2 | [9251]
| 3 | [9252]
| 4 | [9253]
| 5 | [9254]
| 6 | [9255]
| 7 | [9256]
| 8 | [9257]
| 9 | [9258]
| 10 | [9259]
| 11 | [9260]
| 12 | [9261]
| 13 | [9262]
| 14 | [9263]
| 15 | [9264]
41379 | 0 | [9265]
| 1 | [9266]
| 2 | [9267]
| 3 | [9268]
| 4 | [9269]
| 5 | [9270]
| 6 | [9271]
| 7 | [9272]
| 8 | [9273]
| 9 | [9274]
| 10 | [9275]
| 11 | [9276]
| 12 | [9277]
| 13 | [9278]
| 14 | [9279]
| 15 | [9280]
41380 | 0 | [9281]
| 1 | [9282]
| 2 | [9283]
| 3 | [9284]
| 4 | [9285]
| 5 | [9286]
| 6 | [9287]
| 7 | [9288]
| 8 | [9289]
| 9 | [9290]
| 10 | [9291]
| 11 | [9292]
| 12 | [9293]
| 13 | [9294]
| 14 | [9295]
| 15 | [9296]
41381 | 0 | [9297]
| 1 | [9298]
| 2 | [9299]
| 3 | [9300]
| 4 | [9301]
| 5 | [9302]
| 6 | [9303]
| 7 | [9304]
| 8 | [9305]
| 9 | [9306]
| 10 | [9307]
| 11 | [9308]
| 12 | [9309]
| 13 | [9310]
| 14 | [9311]
| 15 | [9312]
41382 | 0 | [9313]
| 1 | [9314]
| 2 | [9315]
| 3 | [9316]
| 4 | [9317]
| 5 | [9318]
| 6 | [9319]
| 7 | [9320]
| 8 | [9321]
| 9 | [9322]
| 10 | [9323]
| 11 | [9324]
| 12 | [9325]
| 13 | [9326]
| 14 | [9327]
| 15 | [9328]
41383 | 0 | [9329]
| 1 | [9330]
| 2 | [9331]
| 3 | [9332]
| 4 | [9333]
| 5 | [9334]
| 6 | [9335]
| 7 | [9336]
| 8 | [9337]
| 9 | [9338]
| 10 | [9339]
| 11 | [9340]
| 12 | [9341]
| 13 | [9342]
| 14 | [9343]
| 15 | [9344]
41384 | 0 | [9345]
| 1 | [9346]
| 2 | [9347]
| 3 | [9348]
| 4 | [9349]
| 5 | [9350]
| 6 | [9351]
| 7 | [9352]
| 8 | [9353]
| 9 | [9354]
| 10 | [9355]
| 11 | [9356]
| 12 | [9357]
| 13 | [9358]
| 14 | [9359]
| 15 | [9360]
41385 | 0 | [9361]
| 1 | [9362]
| 2 | [9363]
| 3 | [9364]
| 4 | [9365]
| 5 | [9366]
| 6 | [9367]
| 7 | [9368]
| 8 | [9369]
| 9 | [9370]
| 10 | [9371]
| 11 | [9372]
| 12 | [9373]
| 13 | [9374]
| 14 | [9375]
| 15 | [9376]
41386 | 0 | [9377]
| 1 | [9378]
| 2 | [9379]
| 3 | [9380]
| 4 | [9381]
| 5 | [9382]
| 6 | [9383]
| 7 | [9384]
| 8 | [9385]
| 9 | [9386]
| 10 | [9387]
| 11 | [9388]
| 12 | [9389]
| 13 | [9390]
| 14 | [9391]
| 15 | [9392]
41387 | 0 | [9393]
| 1 | [9394]
| 2 | [9395]
| 3 | [9396]
| 4 | [9397]
| 5 | [9398]
| 6 | [9399]
| 7 | [9400]
| 8 | [9401]
| 9 | [9402]
| 10 | [9403]
| 11 | [9404]
| 12 | [9405]
| 13 | [9406]
| 14 | [9407]
| 15 | [9408]
41388 | 0 | [9409]
| 1 | [9410]
| 2 | [9411]
| 3 | [9412]
| 4 | [9413]
| 5 | [9414]
| 6 | [9415]
| 7 | [9416]
| 8 | [9417]
| 9 | [9418]
| 10 | [9419]
| 11 | [9420]
| 12 | [9421]
| 13 | [9422]
| 14 | [9423]
| 15 | [9424]
41389 | 0 | [9425]
| 1 | [9426]
| 2 | [9427]
| 3 | [9428]
| 4 | [9429]
| 5 | [9430]
| 6 | [9431]
| 7 | [9432]
| 8 | [9433]
| 9 | [9434]
| 10 | [9435]
| 11 | [9436]
| 12 | [9437]
| 13 | [9438]
| 14 | [9439]
| 15 | [9440]
41390 | 0 | [9441]
| 1 | [9442]
| 2 | [9443]
| 3 | [9444]
| 4 | [9445]
| 5 | [9446]
| 6 | [9447]
| 7 | [9448]
| 8 | [9449]
| 9 | [9450]
| 10 | [9451]
| 11 | [9452]
| 12 | [9453]
| 13 | [9454]
| 14 | [9455]
| 15 | [9456]
41391 | 0 | [9457]
| 1 | [9458]
| 2 | [9459]
| 3 | [9460]
| 4 | [9461]
| 5 | [9462]
| 6 | [9463]
| 7 | [9464]
| 8 | [9465]
| 9 | [9466]
| 10 | [9467]
| 11 | [9468]
| 12 | [9469]
| 13 | [9470]
| 14 | [9471]
| 15 | [9472]
41392 | 0 | [9473]
| 1 | [9474]
| 2 | [9475]
| 3 | [9476]
| 4 | [9477]
| 5 | [9478]
| 6 | [9479]
| 7 | [9480]
| 8 | [9481]
| 9 | [9482]
| 10 | [9483]
| 11 | [9484]
| 12 | [9485]
| 13 | [9486]
| 14 | [9487]
| 15 | [9488]
41393 | 0 | [9489]
| 1 | [9490]
| 2 | [9491]
| 3 | [9492]
| 4 | [9493]
| 5 | [9494]
| 6 | [9495]
| 7 | [9496]
| 8 | [9497]
| 9 | [9498]
| 10 | [9499]
| 11 | [9500]
| 12 | [9501]
| 13 | [9502]
| 14 | [9503]
| 15 | [9504]
41394 | 0 | [9505]
| 1 | [9506]
| 2 | [9507]
| 3 | [9508]
| 4 | [9509]
| 5 | [9510]
| 6 | [9511]
| 7 | [9512]
| 8 | [9513]
| 9 | [9514]
| 10 | [9515]
| 11 | [9516]
| 12 | [9517]
| 13 | [9518]
| 14 | [9519]
| 15 | [9520]
41395 | 0 | [9521]
| 1 | [9522]
| 2 | [9523]
| 3 | [9524]
| 4 | [9525]
| 5 | [9526]
| 6 | [9527]
| 7 | [9528]
| 8 | [9529]
| 9 | [9530]
| 10 | [9531]
| 11 | [9532]
| 12 | [9533]
| 13 | [9534]
| 14 | [9535]
| 15 | [9536]
41396 | 0 | [9537]
| 1 | [9538]
| 2 | [9539]
| 3 | [9540]
| 4 | [9541]
| 5 | [9542]
| 6 | [9543]
| 7 | [9544]
| 8 | [9545]
| 9 | [9546]
| 10 | [9547]
| 11 | [9548]
| 12 | [9549]
| 13 | [9550]
| 14 | [9551]
| 15 | [9552]
41397 | 0 | [9553]
| 1 | [9554]
| 2 | [9555]
| 3 | [9556]
| 4 | [9557]
| 5 | [9558]
| 6 | [9559]
| 7 | [9560]
| 8 | [9561]
| 9 | [9562]
| 10 | [9563]
| 11 | [9564]
| 12 | [9565]
| 13 | [9566]
| 14 | [9567]
| 15 | [9568]
41398 | 0 | [9569]
| 1 | [9570]
| 2 | [9571]
| 3 | [9572]
| 4 | [9573]
| 5 | [9574]
| 6 | [9575]
| 7 | [9576]
| 8 | [9577]
| 9 | [9578]
| 10 | [9579]
| 11 | [9580]
| 12 | [9581]
| 13 | [9582]
| 14 | [9583]
| 15 | [9584]
41399 | 0 | [9585]
| 1 | [9586]
| 2 | [9587]
| 3 | [9588]
| 4 | [9589]
| 5 | [9590]
| 6 | [9591]
| 7 | [9592]
| 8 | [9593]
| 9 | [9594]
| 10 | [9595]
| 11 | [9596]
| 12 | [9597]
| 13 | [9598]
| 14 | [9599]
| 15 | [9600]
41400 | 0 | [9601]
| 1 | [9602]
| 2 | [9603]
| 3 | [9604]
| 4 | [9605]
| 5 | [9606]
| 6 | [9607]
| 7 | [9608]
| 8 | [9609]
| 9 | [9610]
| 10 | [9611]
| 11 | [9612]
| 12 | [9613]
| 13 | [9614]
| 14 | [9615]
| 15 | [9616]
41401 | 0 | [9617]
| 1 | [9618]
| 2 | [9619]
| 3 | [9620]
| 4 | [9621]
| 5 | [9622]
| 6 | [9623]
| 7 | [9624]
| 8 | [9625]
| 9 | [9626]
| 10 | [9627]
| 11 | [9628]
| 12 | [9629]
| 13 | [9630]
| 14 | [9631]
| 15 | [9632]
41402 | 0 | [9633]
| 1 | [9634]
| 2 | [9635]
| 3 | [9636]
| 4 | [9637]
| 5 | [9638]
| 6 | [9639]
| 7 | [9640]
| 8 | [9641]
| 9 | [9642]
| 10 | [9643]
| 11 | [9644]
| 12 | [9645]
| 13 | [9646]
| 14 | [9647]
| 15 | [9648]
41403 | 0 | [9649]
| 1 | [9650]
| 2 | [9651]
| 3 | [9652]
| 4 | [9653]
| 5 | [9654]
| 6 | [9655]
| 7 | [9656]
| 8 | [9657]
| 9 | [9658]
| 10 | [9659]
| 11 | [9660]
| 12 | [9661]
| 13 | [9662]
| 14 | [9663]
| 15 | [9664]
41404 | 0 | [9665]
| 1 | [9666]
| 2 | [9667]
| 3 | [9668]
| 4 | [9669]
| 5 | [9670]
| 6 | [9671]
| 7 | [9672]
| 8 | [9673]
| 9 | [9674]
| 10 | [9675]
| 11 | [9676]
| 12 | [9677]
| 13 | [9678]
| 14 | [9679]
| 15 | [9680]
41405 | 0 | [9681]
| 1 | [9682]
| 2 | [9683]
| 3 | [9684]
| 4 | [9685]
| 5 | [9686]
| 6 | [9687]
| 7 | [9688]
| 8 | [9689]
| 9 | [9690]
| 10 | [9691]
| 11 | [9692]
| 12 | [9693]
| 13 | [9694]
| 14 | [9695]
| 15 | [9696]
41406 | 0 | [9697]
| 1 | [9698]
| 2 | [9699]
| 3 | [9700]
| 4 | [9701]
| 5 | [9702]
| 6 | [9703]
| 7 | [9704]
| 8 | [9705]
| 9 | [9706]
| 10 | [9707]
| 11 | [9708]
| 12 | [9709]
| 13 | [9710]
| 14 | [9711]
| 15 | [9712]
41407 | 0 | [9713]
| 1 | [9714]
| 2 | [9715]
| 3 | [9716]
| 4 | [9717]
| 5 | [9718]
| 6 | [9719]
| 7 | [9720]
| 8 | [9721]
| 9 | [9722]
| 10 | [9723]
| 11 | [9724]
| 12 | [9725]
| 13 | [9726]
| 14 | [9727]
| 15 | [9728]
41408 | 0 | [9729]
| 1 | [9730]
| 2 | [9731]
| 3 | [9732]
| 4 | [9733]
| 5 | [9734]
| 6 | [9735]
| 7 | [9736]
| 8 | [9737]
| 9 | [9738]
| 10 | [9739]
| 11 | [9740]
| 12 | [9741]
| 13 | [9742]
| 14 | [9743]
| 15 | [9744]
41409 | 0 | [9745]
| 1 | [9746]
| 2 | [9747]
| 3 | [9748]
| 4 | [9749]
| 5 | [9750]
| 6 | [9751]
| 7 | [9752]
| 8 | [9753]
| 9 | [9754]
| 10 | [9755]
| 11 | [9756]
| 12 | [9757]
| 13 | [9758]
| 14 | [9759]
| 15 | [9760]
41410 | 0 | [9761]
| 1 | [9762]
| 2 | [9763]
| 3 | [9764]
| 4 | [9765]
| 5 | [9766]
| 6 | [9767]
| 7 | [9768]
| 8 | [9769]
| 9 | [9770]
| 10 | [9771]
| 11 | [9772]
| 12 | [9773]
| 13 | [9774]
| 14 | [9775]
| 15 | [9776]
41411 | 0 | [9777]
| 1 | [9778]
| 2 | [9779]
| 3 | [9780]
| 4 | [9781]
| 5 | [9782]
| 6 | [9783]
| 7 | [9784]
| 8 | [9785]
| 9 | [9786]
| 10 | [9787]
| 11 | [9788]
| 12 | [9789]
| 13 | [9790]
| 14 | [9791]
| 15 | [9792]
41412 | 0 | [9793]
| 1 | [9794]
| 2 | [9795]
| 3 | [9796]
| 4 | [9797]
| 5 | [9798]
| 6 | [9799]
| 7 | [9800]
| 8 | [9801]
| 9 | [9802]
| 10 | [9803]
| 11 | [9804]
| 12 | [9805]
| 13 | [9806]
| 14 | [9807]
| 15 | [9808]
41413 | 0 | [9809]
| 1 | [9810]
| 2 | [9811]
| 3 | [9812]
| 4 | [9813]
| 5 | [9814]
| 6 | [9815]
| 7 | [9816]
| 8 | [9817]
| 9 | [9818]
| 10 | [9819]
| 11 | [9820]
| 12 | [9821]
| 13 | [9822]
| 14 | [9823]
| 15 | [9824]
41414 | 0 | [9825]
| 1 | [9826]
| 2 | [9827]
| 3 | [9828]
| 4 | [9829]
| 5 | [9830]
| 6 | [9831]
| 7 | [9832]
| 8 | [9833]
| 9 | [9834]
| 10 | [9835]
| 11 | [9836]
| 12 | [9837]
| 13 | [9838]
| 14 | [9839]
| 15 | [9840]
41415 | 0 | [9841]
| 1 | [9842]
| 2 | [9843]
| 3 | [9844]
| 4 | [9845]
| 5 | [9846]
| 6 | [9847]
| 7 | [9848]
| 8 | [9849]
| 9 | [9850]
| 10 | [9851]
| 11 | [9852]
| 12 | [9853]
| 13 | [9854]
| 14 | [9855]
| 15 | [9856]
41416 | 0 | [9857]
| 1 | [9858]
| 2 | [9859]
| 3 | [9860]
| 4 | [9861]
| 5 | [9862]
| 6 | [9863]
| 7 | [9864]
| 8 | [9865]
| 9 | [9866]
| 10 | [9867]
| 11 | [9868]
| 12 | [9869]
| 13 | [9870]
| 14 | [9871]
| 15 | [9872]
41417 | 0 | [9873]
| 1 | [9874]
| 2 | [9875]
| 3 | [9876]
| 4 | [9877]
| 5 | [9878]
| 6 | [9879]
| 7 | [9880]
| 8 | [9881]
| 9 | [9882]
| 10 | [9883]
| 11 | [9884]
| 12 | [9885]
| 13 | [9886]
| 14 | [9887]
| 15 | [9888]
41418 | 0 | [9889]
| 1 | [9890]
| 2 | [9891]
| 3 | [9892]
| 4 | [9893]
| 5 | [9894]
| 6 | [9895]
| 7 | [9896]
| 8 | [9897]
| 9 | [9898]
| 10 | [9899]
| 11 | [9900]
| 12 | [9901]
| 13 | [9902]
| 14 | [9903]
| 15 | [9904]
41419 | 0 | [9905]
| 1 | [9906]
| 2 | [9907]
| 3 | [9908]
| 4 | [9909]
| 5 | [9910]
| 6 | [9911]
| 7 | [9912]
| 8 | [9913]
| 9 | [9914]
| 10 | [9915]
| 11 | [9916]
| 12 | [9917]
| 13 | [9918]
| 14 | [9919]
| 15 | [9920]
41420 | 0 | [9921]
| 1 | [9922]
| 2 | [9923]
| 3 | [9924]
| 4 | [9925]
| 5 | [9926]
| 6 | [9927]
| 7 | [9928]
| 8 | [9929]
| 9 | [9930]
| 10 | [9931]
| 11 | [9932]
| 12 | [9933]
| 13 | [9934]
| 14 | [9935]
| 15 | [9936]
41421 | 0 | [9937]
| 1 | [9938]
| 2 | [9939]
| 3 | [9940]
| 4 | [9941]
| 5 | [9942]
| 6 | [9943]
| 7 | [9944]
| 8 | [9945]
| 9 | [9946]
| 10 | [9947]
| 11 | [9948]
| 12 | [9949]
| 13 | [9950]
| 14 | [9951]
| 15 | [9952]
41422 | 0 | [9953]
| 1 | [9954]
| 2 | [9955]
| 3 | [9956]
| 4 | [9957]
| 5 | [9958]
| 6 | [9959]
| 7 | [9960]
| 8 | [9961]
| 9 | [9962]
| 10 | [9963]
| 11 | [9964]
| 12 | [9965]
| 13 | [9966]
| 14 | [9967]
| 15 | [9968]
41423 | 0 | [9969]
| 1 | [9970]
| 2 | [9971]
| 3 | [9972]
| 4 | [9973]
| 5 | [9974]
| 6 | [9975]
| 7 | [9976]
| 8 | [9977]
| 9 | [9978]
| 10 | [9979]
| 11 | [9980]
| 12 | [9981]
| 13 | [9982]
| 14 | [9983]
| 15 | [9984]
41424 | 0 | [9985]
| 1 | [9986]
| 2 | [9987]
| 3 | [9988]
| 4 | [9989]
| 5 | [9990]
| 6 | [9991]
| 7 | [9992]
| 8 | [9993]
| 9 | [9994]
| 10 | [9995]
| 11 | [9996]
| 12 | [9997]
| 13 | [9998]
| 14 | [9999]
| 15 | [10000]
41703-41710 | 预留，为前面做地址预留
仓位禁用原因
41711 | 0 | [6401]备用 | 修改仓位禁用原因位置
| 1 | [6402]维护提醒:由于电推杆损坏/异常仓位1被人为禁用
| 2 | [6403]维护提醒:由于在位传感器损坏/异常仓位1被人为禁用
| 3 | [6404]维护提醒:由于仓位机械异常仓位1被人为禁用
| 4 | [6405]备用
| 5 | [6406]维护提醒:由于电推杆损坏/异常仓位2被人为禁用
| 6 | [6407]维护提醒:由于在位传感器损坏/异常仓位2被人为禁用
| 7 | [6408]维护提醒:由于仓位机械异常仓位2被人为禁用
| 8 | [6409]备用
| 9 | [6410]维护提醒:由于电推杆损坏/异常仓位3被人为禁用
| 10 | [6411]维护提醒:由于在位传感器损坏/异常仓位3被人为禁用
| 11 | [6412]维护提醒:由于仓位机械异常仓位3被人为禁用
| 12 | [6413]备用
| 13 | [6414]维护提醒:由于电推杆损坏/异常仓位4被人为禁用
| 14 | [6415]维护提醒:由于在位传感器损坏/异常仓位4被人为禁用
| 15 | [6416]维护提醒:由于仓位机械异常仓位4被人为禁用
41712 | 0 | [6417]备用
| 1 | [6418]维护提醒:由于电推杆损坏/异常仓位5被人为禁用
| 2 | [6419]维护提醒:由于在位传感器损坏/异常仓位5被人为禁用
| 3 | [6420]维护提醒:由于仓位机械异常仓位5被人为禁用
| 4 | [6421]备用
| 5 | [6422]维护提醒:由于电推杆损坏/异常仓位6被人为禁用
| 6 | [6423]维护提醒:由于在位传感器损坏/异常仓位6被人为禁用
| 7 | [6424]维护提醒:由于仓位机械异常仓位6被人为禁用
| 8 | [6425]备用
| 9 | [6426]维护提醒:由于电推杆损坏/异常仓位7被人为禁用
| 10 | [6427]维护提醒:由于在位传感器损坏/异常仓位7被人为禁用
| 11 | [6428]维护提醒:由于仓位机械异常仓位7被人为禁用
| 12 | [6429]备用
| 13 | [6430]维护提醒:由于电推杆损坏/异常仓位8被人为禁用
| 14 | [6431]维护提醒:由于在位传感器损坏/异常仓位8被人为禁用
| 15 | [6432]维护提醒:由于仓位机械异常仓位8被人为禁用
41713 | 0 | [6433]备用
| 1 | [6434]维护提醒:由于电推杆损坏/异常仓位9被人为禁用
| 2 | [6435]维护提醒:由于在位传感器损坏/异常仓位9被人为禁用
| 3 | [6436]维护提醒:由于仓位机械异常仓位9被人为禁用
| 4 | [6437]备用
| 5 | [6438]维护提醒:由于电推杆损坏/异常仓位10被人为禁用
| 6 | [6439]维护提醒:由于在位传感器损坏/异常仓位10被人为禁用
| 7 | [6440]维护提醒:由于仓位机械异常仓位10被人为禁用
| 8 | [6441]备用
| 9 | [6442]维护提醒:由于电推杆损坏/异常仓位11被人为禁用
| 10 | [6443]维护提醒:由于在位传感器损坏/异常仓位11被人为禁用
| 11 | [6444]维护提醒:由于仓位机械异常仓位11被人为禁用
| 12 | [6445]备用
| 13 | [6446]维护提醒:由于电推杆损坏/异常仓位12被人为禁用
| 14 | [6447]维护提醒:由于在位传感器损坏/异常仓位12被人为禁用
| 15 | [6448]维护提醒:由于仓位机械异常仓位12被人为禁用
41714 | 0 | [6449]备用
| 1 | [6450]维护提醒:由于电推杆损坏/异常仓位13被人为禁用
| 2 | [6451]维护提醒:由于在位传感器损坏/异常仓位13被人为禁用
| 3 | [6452]维护提醒:由于仓位机械异常仓位13被人为禁用
| 4 | [6453]备用
| 5 | [6454]维护提醒:由于电推杆损坏/异常仓位14被人为禁用
| 6 | [6455]维护提醒:由于在位传感器损坏/异常仓位14被人为禁用
| 7 | [6456]维护提醒:由于仓位机械异常仓位14被人为禁用
| 8 | [6457]备用
| 9 | [6458]维护提醒:由于电推杆损坏/异常仓位15被人为禁用
| 10 | [6459]维护提醒:由于在位传感器损坏/异常仓位15被人为禁用
| 11 | [6460]维护提醒:由于仓位机械异常仓位15被人为禁用
| 12 | [6461]备用
| 13 | [6462]维护提醒:由于电推杆损坏/异常仓位16被人为禁用
| 14 | [6463]维护提醒:由于在位传感器损坏/异常仓位16被人为禁用
| 15 | [6464]维护提醒:由于仓位机械异常仓位16被人为禁用
41715 | 0 | [6465]备用
| 1 | [6466]维护提醒:由于电推杆损坏/异常仓位17被人为禁用
| 2 | [6467]维护提醒:由于在位传感器损坏/异常仓位17被人为禁用
| 3 | [6468]维护提醒:由于仓位机械异常仓位17被人为禁用
| 4 | [6469]备用
| 5 | [6470]维护提醒:由于电推杆损坏/异常仓位18被人为禁用
| 6 | [6471]维护提醒:由于在位传感器损坏/异常仓位18被人为禁用
| 7 | [6472]维护提醒:由于仓位机械异常仓位18被人为禁用
| 8 | [6473]备用
| 9 | [6474]维护提醒:由于电推杆损坏/异常仓位19被人为禁用
| 10 | [6475]维护提醒:由于在位传感器损坏/异常仓位19被人为禁用
| 11 | [6476]维护提醒:由于仓位机械异常仓位19被人为禁用
| 12 | [6477]备用
| 13 | [6478]维护提醒:由于电推杆损坏/异常仓位20被人为禁用
| 14 | [6479]维护提醒:由于在位传感器损坏/异常仓位20被人为禁用
| 15 | [6480]维护提醒:由于仓位机械异常仓位20被人为禁用
41716 | 0 | [6481]备用
| 1 | [6482]维护提醒:由于电推杆损坏/异常仓位21被人为禁用
| 2 | [6483]维护提醒:由于在位传感器损坏/异常仓位21被人为禁用
| 3 | [6484]维护提醒:由于仓位机械异常仓位21被人为禁用
| 4 | [6485]备用
| 5 | [6486]维护提醒:由于电推杆损坏/异常仓位22被人为禁用
| 6 | [6487]维护提醒:由于在位传感器损坏/异常仓位22被人为禁用
| 7 | [6488]维护提醒:由于仓位机械异常仓位22被人为禁用
| 8 | [6489]备用
| 9 | [6490]维护提醒:由于电推杆损坏/异常仓位23被人为禁用
| 10 | [6491]维护提醒:由于在位传感器损坏/异常仓位23被人为禁用
| 11 | [6492]维护提醒:由于仓位机械异常仓位23被人为禁用
| 12 | [6493]备用
| 13 | [6494]维护提醒:由于电推杆损坏/异常仓位24被人为禁用
| 14 | [6495]维护提醒:由于在位传感器损坏/异常仓位24被人为禁用
| 15 | [6496]维护提醒:由于仓位机械异常仓位24被人为禁用
41717-41719 | 预留，为前面做地址预留
41720 | 相机线扫状态 | 0：无效
1000：拆包线扫开始
1001：拆包线扫结束
1002-1011：预留点位
1012：装包线扫开始
1013：装包线扫结束
41721 | 装包结果 | 0：无效
1001：装包线扫成功
1002：装包线扫失败
新增电机扭矩（N.M)
41722 | 垛机Z轴 | int | 实际扭矩值，PLC端将数据乘于100然后转换成Int类型，站控读取后需再除于100
41723 | 垛机Y1轴 |  | 实际扭矩值，PLC端将数据乘于100然后转换成Int类型，站控读取后需再除于100
41724 | 垛机Y2轴 |  | 实际扭矩值，PLC端将数据乘于100然后转换成Int类型，站控读取后需再除于100
41725 | 垛机Y3轴 |  | 实际扭矩值，PLC端将数据乘于100然后转换成Int类型，站控读取后需再除于100
41726 | 开合门前轴 |  | 实际扭矩值，PLC端将数据乘于100然后转换成Int类型，站控读取后需再除于100
41727 | 开合门后轴 |  | 实际扭矩值，PLC端将数据乘于100然后转换成Int类型，站控读取后需再除于100
41728 | 线扫左轴 |  | 实际扭矩值，PLC端将数据乘于100然后转换成Int类型，站控读取后需再除于100
41729 | 线扫右轴 |  | 实际扭矩值，PLC端将数据乘于100然后转换成Int类型，站控读取后需再除于100
41730 | 缓存升降轴 |  | 实际扭矩值，PLC端将数据乘于100然后转换成Int类型，站控读取后需再除于100
41731 | 缓存移动轴 |  | 实际扭矩值，PLC端将数据乘于100然后转换成Int类型，站控读取后需再除于100
41732 | 清洁毛刷R1轴 |  | 实际扭矩值，PLC端将数据乘于100然后转换成Int类型，站控读取后需再除于100
41733 | 清洁毛刷R2轴 |  | 实际扭矩值，PLC端将数据乘于100然后转换成Int类型，站控读取后需再除于100
41734 | 清洁毛刷R3轴 |  | 实际扭矩值，PLC端将数据乘于100然后转换成Int类型，站控读取后需再除于100
41735 | 清洁毛刷R4轴 |  | 实际扭矩值，PLC端将数据乘于100然后转换成Int类型，站控读取后需再除于100
41736 | 清洁移动轴 |  | 实际扭矩值，PLC端将数据乘于100然后转换成Int类型，站控读取后需再除于100
41737 | RGV1变轨 |  | 实际扭矩值，PLC端将数据乘于100然后转换成Int类型，站控读取后需再除于100
41738 | RGV1_RYL轴 |  | 实际扭矩值，PLC端将数据乘于100然后转换成Int类型，站控读取后需再除于100
41739 | RGV1_RYR轴 |  | 实际扭矩值，PLC端将数据乘于100然后转换成Int类型，站控读取后需再除于100
41740 | RGV2_RYL轴 |  | 实际扭矩值，PLC端将数据乘于100然后转换成Int类型，站控读取后需再除于100
41741 | RGV2_RYR轴 |  | 实际扭矩值，PLC端将数据乘于100然后转换成Int类型，站控读取后需再除于100
41742 | RGV3_RYL轴 |  | 实际扭矩值，PLC端将数据乘于100然后转换成Int类型，站控读取后需再除于100
41743 | RGV3_RYR轴 |  | 实际扭矩值，PLC端将数据乘于100然后转换成Int类型，站控读取后需再除于100
41744-41750 | 预留 |  | 实际扭矩值，PLC端将数据乘于100然后转换成Int类型，站控读取后需再除于100
新增电机位置
41751 | 垛机Z轴 | int | 为实时值（单位：mm）
41752 | 垛机Y1轴 |  | 为实时值（单位：mm）
41753 | 垛机Y2轴 |  | 为实时值（单位：mm）
41754 | 垛机Y3轴 |  | 为实时值（单位：mm）
41755 | 开合门前轴 |  | 为实时值（单位：mm）
41756 | 开合门后轴 |  | 为实时值（单位：mm）
41757 | 线扫左轴 |  | 为实时值（单位：mm）
41758 | 线扫右轴 |  | 为实时值（单位：mm）
41759 | 缓存升降轴 |  | 为实时值（单位：mm）
41760 | 缓存移动轴 |  | 为实时值（单位：mm）
41761 | 清洁毛刷轴1 |  | 单位：°
41762 | 清洁毛刷轴2 |  | 单位：°
41763 | 清洁毛刷轴3 |  | 单位：°
41764 | 清洁毛刷轴4 |  | 单位：°
41765 | 清洁移动轴 |  | 为实时值（单位：mm）
41766 | RGV1变轨 |  | 为实时值（单位：mm）
41767 | RGV1_RYL轴 |  | 为实时值（单位：mm）
41768 | RGV1_RYR轴 |  | 为实时值（单位：mm）
41769 | RGV2_RYL轴 |  | 为实时值（单位：mm）
41770 | RGV2_RYR轴 |  | 为实时值（单位：mm）
41771 | RGV3_RYL轴 |  | 为实时值（单位：mm）
41772 | RGV3_RYR轴 |  | 为实时值（单位：mm）
41773-41779 | 预留
空跑信息数据上传（站SN码如图所示共40位，上传示例：PRO-V3.0-14-C-SSLRTB-00000000-0325030001） |  |  | 一个寄存器放两位SN码
41780 | SN [0]、SN [1] | 高字节：SN [0] 低字节：SN [1]
41781 | SN [2]、SN [3] | 高字节：SN [2] 低字节：SN [3]
41782 | SN [4]、SN [5] | 高字节：SN [4] 低字节：SN [5]
41783 | SN [6]、SN [7] | 高字节：SN [6] 低字节：SN [7]
41784 | SN [8]、SN [9] | 高字节：SN [8] 低字节：SN [9]
41785 | SN [10]、SN [11] | 高字节：SN [10] 低字节：SN [11]
41786 | SN [12]、SN [13] | 高字节：SN [12] 低字节：SN [13]
41787 | SN [14]、SN [15] | 高字节：SN [14] 低字节：SN [15]
41788 | SN [16]、SN [17] | 高字节：SN [16] 低字节：SN [17]
41789 | SN [18]、SN [19] | 高字节：SN [18] 低字节：SN [19]
41790 | SN [20]、SN [21] | 高字节：SN [20] 低字节：SN [21]
41791 | SN [22]、SN [23] | 高字节：SN [22] 低字节：SN [23]
41792 | SN [24]、SN [25] | 高字节：SN [24] 低字节：SN [25]
41793 | SN [26]、SN [27] | 高字节：SN [26] 低字节：SN [27]
41794 | SN [28]、SN [29] | 高字节：SN [28] 低字节：SN [29]
41795 | SN [30]、SN [31] | 高字节：SN [30] 低字节：SN [31]
41796 | SN [32]、SN [33] | 高字节：SN [32] 低字节：SN [33]
41797 | SN [34]、SN [35] | 高字节：SN [34] 低字节：SN [35]
41798 | SN [36]、SN [37] | 高字节：SN [36] 低字节：SN [37]
41799 | SN [38]、SN [39] | 高字节：SN [38] 低字节：SN [39]
41800 | 空跑标志位 | 0：无效 1：空跑
41801 | 空跑次数 | int
41802 | 空跑设定次数
41803 | 预留
41804 | 预留
41805 | 预留
41806 | 预留
41807 | 预留
41808 | 预留
41809 | 预留
41810 | 预留
41811 | 预留
41812 | 预留
41813 | 预留
41814 | 预留
41815 | 预留
41816 | 预留
41817 | 预留
41818 | 预留
41819 | 预留
41820 | 预留
41821 | 预留
41822 | 预留
41823 | 预留
41824 | 预留
41825 | 预留
41826 | 预留
41827 | 预留
41828 | 预留
41829 | 预留
41830 | 预留
41831 | 预留
41832 | 预留
41833 | 预留
41834 | 预留
41835 | 预留
41836 | 预留
41837 | 预留
41838 | 预留
41839 | 预留
41840 | 预留
41841 | 预留
41842 | 预留
41843 | 预留
41844 | 预留
41845 | 预留
41846 | 预留
41847 | 预留
41848 | 预留
41849 | 预留
41850 | 预留
41851 | 预留
41852 | 预留
41853 | 预留
41854 | 预留
41855 | 预留
41856 | 预留
41857 | 预留
41858 | 预留
41859 | 预留
41860 | 预留
41861 | 预留
41862 | 预留
41863 | 预留
41864 | 预留
41865 | 预留
41866 | 预留
41867 | 预留
41868 | 预留
41869 | 预留
41870 | 预留
41871 | 预留
41872 | 预留
41873 | 预留
41874 | 预留
41875 | 预留
41876 | 预留
41877 | 预留
41878 | 预留
41879 | 预留
41880 | 预留
41881 | 预留
41882 | 预留
41883 | 预留
41884 | 预留
41885 | 预留
41886 | 预留
41887 | 预留
41888 | 预留
41889 | 预留
41890 | 预留
41891 | 预留
41892 | 预留
41893 | 预留
41894 | 预留
41895 | 预留
41896 | 预留
41897 | 预留
41898 | 预留
41899 | 预留
41900 | 预留
41901 | 预留
41902 | 预留
41903 | 预留
41904 | 预留
41905 | 预留
41906 | 预留
41907 | 预留
41908 | 预留
41909 | 预留
41910 | 预留
41911 | 预留
41912 | 预留
41913 | 预留
41914 | 预留
41915 | 预留
41916 | 预留
41917 | 预留
41918 | 预留
41919 | 预留
41920 | 预留
41921 | 预留
41922 | 预留
41923 | 预留
41924 | 预留
41925 | 预留
41926 | 预留
41927 | 预留
41928 | 预留
41929 | 预留
41930 | 预留
41931 | 预留
41932 | 预留
41933 | 预留
41934 | 预留
41935 | 预留
41936 | 预留
41937 | 预留
41938 | 预留
41939 | 预留
41940 | 预留
41941 | 预留
41942 | 预留
41943 | 预留
41944 | 预留
41945 | 预留
41946 | 预留
41947 | 预留
41948 | 预留
41949 | 预留
41950 | 预留
41951 | 预留
41952 | 预留
41953 | 预留
41954 | 预留
41955 | 预留
41956 | 预留
41957 | 预留
41958 | 预留
41959 | 预留
41960 | 预留
41961 | 预留
41962 | 预留
41963 | 预留
41964 | 预留
41965 | 预留
41966 | 预留
41967 | 预留
41968 | 预留
41969 | 预留
41970 | 预留
41971 | 预留
41972 | 预留
41973 | 预留
41974 | 预留
41975 | 预留
41976 | 预留
41977 | 预留
41978 | 预留
41979 | 预留
41980 | 预留
41981 | 预留
41982 | 预留
41983 | 预留
41984 | 预留
41985 | 预留
41986 | 预留
41987 | 预留
41988 | 预留
41989 | 预留
41990 | 预留
41991 | 预留
41992 | 预留
41993 | 预留
41994 | 预留
41995 | 预留
41996 | 预留
41997 | 预留
41998 | 预留
41999 | 预留

## PLC换电步序
堆垛机换电步序
堆垛机换电步序 | 码垛机步序-100 分配任务换电转1000，移库转2000，消防出库转3000，入库转4000，出库转5000
码垛机步序-105 清除站控换电仓号
码垛机步序-1000 检查堆垛机状态
码垛机步序-1005 检查取满电任务
码垛机步序-1010 货叉缩回/////////////////////////////////////////////////////仓位到满电缓存1
码垛机步序-1015 ！！！检测有无消防指令！！！
码垛机步序-1020 升降行走到取仓低位
码垛机步序-1030 货叉到仓位
码垛机步序-1040 升降到仓高位
码垛机步序-1050 货叉缩回
码垛机步序-1060 升降行走到缓存位
码垛机步序-1070 货叉到缓存满电1
码垛机步序-1080 升降缓存位低点
码垛机步序-1085 货叉缩回
码垛机步序-1086 ！！！检查有无消防指令！！！
码垛机步序-1090 货叉缩回并检查取满电任务
码垛机步序-1100 货叉缩回///////////////////////////////////////////////////////仓位到
码垛机步序-1110 升降行走到取仓
码垛机步序-1120 货叉到仓位
码垛机步序-1130 升降到仓高位
码垛机步序-1140 货叉缩回
码垛机步序-1150 升降行走到缓存位
码垛机步序-1160 货叉到缓存满电2
码垛机步序-1170 升降缓存位低点
码垛机步序-1175 货叉缩回
码垛机步序-1176 ！！！检查有无消防指令！！！
码垛机步序-1180 货叉缩回
码垛机步序-1190 货叉缩回////////////////////////////////////////////////////////仓位到
码垛机步序-1200 升降行走到取仓
码垛机步序-1210 货叉到仓位
码垛机步序-1220 升降到仓高位
码垛机步序-1230 货叉缩回
码垛机步序-1240 升降行走到缓存位
码垛机步序-1250 货叉到缓存满电3
码垛机步序-1260 升降缓存位低点
码垛机步序-1270 货叉缩回
码垛机步序-1275 ！！！检查有无消防指令！！！
码垛机步序-1300 等待RGV放亏电完成，检查存亏电任务
码垛机步序-1310 升降行走到缓存位////////////////////////////////////////////亏电缓存1到仓位
码垛机步序-1320 货叉到缓存亏电1
码垛机步序-1330 升降缓存位高点
码垛机步序-1340 货叉缩回
码垛机步序-1350 升降行走到存仓
码垛机步序-1360 货叉到仓位
码垛机步序-1370 升降到仓低位
码垛机步序-1380 货叉缩回
码垛机步序-1385 ！！！检查有无消防指令！！！
码垛机步序-1400 检查存亏电任务
码垛机步序-1410 升降行走到缓存位////////////////////////////////////////////亏电缓存2到仓位
码垛机步序-1420 货叉到缓存亏电2
码垛机步序-1430 升降缓存位高点
码垛机步序-1440 货叉缩回
码垛机步序-1450 升降行走到存仓
码垛机步序-1460 货叉到仓位
码垛机步序-1470 升降到仓低位
码垛机步序-1480 货叉缩回
码垛机步序-1485 ！！！检查有无消防指令！！！
码垛机步序-1490 检查存亏电任务
码垛机步序-1500 检查存亏电任务
码垛机步序-1510 升降行走到缓存位///////////////////////////////////////////////亏电缓存3到仓位
码垛机步序-1520 货叉到缓存亏电3
码垛机步序-1530 升降缓存位高点
码垛机步序-1540 货叉缩回
码垛机步序-1550 升降行走到存仓
码垛机步序-1560 货叉到仓位
码垛机步序-1570 升降到仓低位
码垛机步序-1580 货叉缩回
码垛机步序-1590 缓存去放电位，等待换电通道车辆驶离
码垛机步序-1600 等待换电通道车辆驶离